926.4 |  | 0 | 0.14091 | 0.098735 | 0.46316 | 0.12559 | 0.18701 | 0.11044 | 0.048622 | 0.27056 | 0.10541 | 0.16774 | 0.17857 | 0.13239 | 0.2138 | 0.15215 | 0.72709 | 0.18985 | 0.28526 | 0.17238 | 0.072421 | 0.4169 | 0.16608 | 0.26117 | 0.26906 | 0.23457 | 0 | 0.28526 | 0 | 0 | 0.18701 | 0.027869 | 585.0947 | 0.50014 | 44467.2 | 0 |  | 1.25 | 17532.2095 | 17500 | 44500 | 0 | 0 | 0 | 0 | 0 | 0 | 0
926.5 |  | 0 | 0.14094 | 0.098755 | 0.46326 | 0.12562 | 0.18705 | 0.11047 | 0.048631 | 0.27061 | 0.10543 | 0.16778 | 0.17861 | 0.13243 | 0.21384 | 0.15219 | 0.72725 | 0.18989 | 0.28532 | 0.17242 | 0.072435 | 0.41698 | 0.16612 | 0.26123 | 0.26911 | 0.23464 | 0 | 0.28532 | 0 | 0 | 0.18705 | 0.027875 | 585.1579 | 0.50024 | 44472 | 0 |  | 1.25 | 17532.2095 | 17500 | 44500 | 0 | 0 | 0 | 0 | 0 | 0 | 0
926.6 |  | 0 | 0.14097 | 0.098776 | 0.46336 | 0.12564 | 0.18709 | 0.11049 | 0.04864 | 0.27067 | 0.10545 | 0.16781 | 0.17864 | 0.13246 | 0.21388 | 0.15222 | 0.72741 | 0.18993 | 0.28537 | 0.17246 | 0.072449 | 0.41707 | 0.16616 | 0.26128 | 0.26916 | 0.23471 | 0 | 0.28537 | 0 | 0 | 0.18709 | 0.027881 | 585.2211 | 0.50034 | 44476.8 | 0 |  | 1.25 | 17532.2095 | 17500 | 44500 | 0 | 0 | 0 | 0 | 0 | 0 | 0
926.7 |  | 0 | 0.14099 | 0.098796 | 0.46346 | 0.12567 | 0.18713 | 0.11052 | 0.048649 | 0.27073 | 0.10547 | 0.16785 | 0.17868 | 0.1325 | 0.21393 | 0.15225 | 0.72757 | 0.18996 | 0.28543 | 0.1725 | 0.072463 | 0.41716 | 0.16619 | 0.26134 | 0.26922 | 0.23477 | 0 | 0.28543 | 0 | 0 | 0.18713 | 0.027887 | 585.2842 | 0.50044 | 44481.6 | 0 |  | 1.25 | 17532.2095 | 17500 | 44500 | 0 | 0 | 0 | 0 | 0 | 0 | 0
926.8 |  | 0 | 0.14102 | 0.098817 | 0.46357 | 0.12569 | 0.18716 | 0.11054 | 0.048659 | 0.27078 | 0.1055 | 0.16789 | 0.17871 | 0.13253 | 0.21397 | 0.15228 | 0.72773 | 0.19 | 0.28549 | 0.17253 | 0.072477 | 0.41725 | 0.16623 | 0.26139 | 0.26927 | 0.23484 | 0 | 0.28549 | 0 | 0 | 0.18716 | 0.027892 | 585.3474 | 0.50055 | 44486.4 | 0 |  | 1.25 | 17532.2095 | 17500 | 44500 | 0 | 0 | 0 | 0 | 0 | 0 | 0
926.9 |  | 0 | 0.14105 | 0.098838 | 0.46367 | 0.12572 | 0.1872 | 0.11056 | 0.048668 | 0.27084 | 0.10552 | 0.16792 | 0.17875 | 0.13257 | 0.21401 | 0.15231 | 0.72789 | 0.19004 | 0.28555 | 0.17257 | 0.072491 | 0.41733 | 0.16627 | 0.26145 | 0.26932 | 0.23491 | 0 | 0.28555 | 0 | 0 | 0.1872 | 0.027898 | 585.4105 | 0.50065 | 44491.2 | 0 |  | 1.25 | 17532.2095 | 17500 | 44500 | 0 | 0 | 0 | 0 | 0 | 0 | 0
927 |  | 0 | 0.14108 | 0.098858 | 0.46377 | 0.12574 | 0.18724 | 0.11059 | 0.048677 | 0.27089 | 0.10554 | 0.16796 | 0.17878 | 0.1326 | 0.21406 | 0.15235 | 0.72804 | 0.19008 | 0.28561 | 0.17261 | 0.072505 | 0.41742 | 0.1663 | 0.26151 | 0.26938 | 0.23498 | 0 | 0.28561 | 0 | 0 | 0.18724 | 0.027904 | 585.4737 | 0.50075 | 44496 | 0 |  | 1.25 | 17532.2095 | 17500 | 44500 | 0 | 0 | 0 | 0 | 0 | 0 | 0
927.1 |  | 0 | 0.14111 | 0.098879 | 0.46387 | 0.12577 | 0.18728 | 0.11061 | 0.048687 | 0.27095 | 0.10557 | 0.16799 | 0.17882 | 0.13264 | 0.2141 | 0.15238 | 0.7282 | 0.19012 | 0.28567 | 0.17264 | 0.072519 | 0.41751 | 0.16634 | 0.26156 | 0.26943 | 0.23504 | 0 | 0.28567 | 0 | 0 | 0.18728 | 0.02791 | 585.5368 | 0.50085 | 44500.8 | 0 |  | 1.25 | 17532.2095 | 17500 | 44500 | 0 | 0 | 0 | 0 | 0 | 0 | 0
927.2 |  | 0 | 0.14113 | 0.098899 | 0.46397 | 0.12579 | 0.18732 | 0.11063 | 0.048696 | 0.27101 | 0.10559 | 0.16803 | 0.17885 | 0.13267 | 0.21414 | 0.15241 | 0.72836 | 0.19016 | 0.28573 | 0.17268 | 0.072533 | 0.4176 | 0.16638 | 0.26162 | 0.26948 | 0.23511 | 0 | 0.28573 | 0 | 0 | 0.18732 | 0.027916 | 585.6 | 0.50096 | 44505.6 | 0 |  | 1.25 | 17532.2095 | 17500 | 44500 | 0 | 0 | 0 | 0 | 0 | 0 | 0
927.3 |  | 0 | 0.14116 | 0.09892 | 0.46407 | 0.12582 | 0.18735 | 0.11066 | 0.048705 | 0.27106 | 0.10561 | 0.16807 | 0.17889 | 0.13271 | 0.21419 | 0.15244 | 0.72852 | 0.19019 | 0.28578 | 0.17272 | 0.072548 | 0.41768 | 0.16641 | 0.26167 | 0.26954 | 0.23518 | 0 | 0.28578 | 0 | 0 | 0.18735 | 0.027921 | 585.6632 | 0.50106 | 44510.4 | 0 |  | 1.25 | 17532.2095 | 17500 | 44500 | 0 | 0 | 0 | 0 | 0 | 0 | 0
927.4 |  | 0 | 0.14119 | 0.098941 | 0.46417 | 0.12584 | 0.18739 | 0.11068 | 0.048714 | 0.27112 | 0.10564 | 0.1681 | 0.17892 | 0.13274 | 0.21423 | 0.15247 | 0.72868 | 0.19023 | 0.28584 | 0.17276 | 0.072562 | 0.41777 | 0.16645 | 0.26173 | 0.26959 | 0.23525 | 0 | 0.28584 | 0 | 0 | 0.18739 | 0.027927 | 585.7263 | 0.50116 | 44515.2 | 0 |  | 1.25 | 17532.2095 | 17500 | 44500 | 0 | 0 | 0 | 0 | 0 | 0 | 0
927.5 |  | 0 | 0.14122 | 0.098961 | 0.46427 | 0.12587 | 0.18743 | 0.11071 | 0.048724 | 0.27118 | 0.10566 | 0.16814 | 0.17896 | 0.13278 | 0.21427 | 0.15251 | 0.72884 | 0.19027 | 0.2859 | 0.17279 | 0.072576 | 0.41786 | 0.16649 | 0.26179 | 0.26964 | 0.23532 | 0 | 0.2859 | 0 | 0 | 0.18743 | 0.027933 | 585.7895 | 0.50126 | 44520 | 0 |  | 1.25 | 17532.2095 | 17500 | 44500 | 0 | 0 | 0 | 0 | 0 | 0 | 0
927.6 |  | 0 | 0.14125 | 0.098982 | 0.46438 | 0.12589 | 0.18747 | 0.11073 | 0.048733 | 0.27123 | 0.10568 | 0.16817 | 0.17899 | 0.13281 | 0.21432 | 0.15254 | 0.729 | 0.19031 | 0.28596 | 0.17283 | 0.07259 | 0.41795 | 0.16652 | 0.26184 | 0.2697 | 0.23538 | 0 | 0.28596 | 0 | 0 | 0.18747 | 0.027939 | 585.8526 | 0.50137 | 44524.8 | 0 |  | 1.25 | 17532.2095 | 17500 | 44500 | 0 | 0 | 0 | 0 | 0 | 0 | 0
927.7 |  | 0 | 0.14128 | 0.099002 | 0.46448 | 0.12592 | 0.18751 | 0.11075 | 0.048742 | 0.27129 | 0.10571 | 0.16821 | 0.17903 | 0.13285 | 0.21436 | 0.15257 | 0.72916 | 0.19035 | 0.28602 | 0.17287 | 0.072604 | 0.41803 | 0.16656 | 0.2619 | 0.26975 | 0.23545 | 0 | 0.28602 | 0 | 0 | 0.18751 | 0.027944 | 585.9158 | 0.50147 | 44529.6 | 0 |  | 1.25 | 17532.2095 | 17500 | 44500 | 0 | 0 | 0 | 0 | 0 | 0 | 0
927.8 |  | 0 | 0.1413 | 0.099023 | 0.46458 | 0.12594 | 0.18754 | 0.11078 | 0.048751 | 0.27135 | 0.10573 | 0.16825 | 0.17906 | 0.13288 | 0.2144 | 0.1526 | 0.72931 | 0.19038 | 0.28608 | 0.1729 | 0.072618 | 0.41812 | 0.1666 | 0.26196 | 0.2698 | 0.23552 | 0 | 0.28608 | 0 | 0 | 0.18754 | 0.02795 | 585.9789 | 0.50157 | 44534.4 | 0 |  | 1.25 | 17532.2095 | 17500 | 44500 | 0 | 0 | 0 | 0 | 0 | 0 | 0
927.9 |  | 0 | 0.14133 | 0.099044 | 0.46468 | 0.12597 | 0.18758 | 0.1108 | 0.048761 | 0.2714 | 0.10575 | 0.16828 | 0.1791 | 0.13292 | 0.21445 | 0.15263 | 0.72947 | 0.19042 | 0.28614 | 0.17294 | 0.072632 | 0.41821 | 0.16663 | 0.26201 | 0.26986 | 0.23559 | 0 | 0.28614 | 0 | 0 | 0.18758 | 0.027956 | 586.0421 | 0.50167 | 44539.2 | 0 |  | 1.25 | 17532.2095 | 17500 | 44500 | 0 | 0 | 0 | 0 | 0 | 0 | 0
928 |  | 0 | 0.14136 | 0.099064 | 0.46478 | 0.12599 | 0.18762 | 0.11083 | 0.04877 | 0.27146 | 0.10578 | 0.16832 | 0.17914 | 0.13295 | 0.21449 | 0.15267 | 0.72963 | 0.19046 | 0.2862 | 0.17298 | 0.072646 | 0.4183 | 0.16667 | 0.26207 | 0.26991 | 0.23566 | 0 | 0.2862 | 0 | 0 | 0.18762 | 0.027962 | 586.1053 | 0.50178 | 44544 | 0 |  | 1.25 | 17532.2095 | 17500 | 44500 | 0 | 0 | 0 | 0 | 0 | 0 | 0
928.1 |  | 0 | 0.14139 | 0.099085 | 0.46488 | 0.12602 | 0.18766 | 0.11085 | 0.048779 | 0.27152 | 0.1058 | 0.16835 | 0.17917 | 0.13299 | 0.21453 | 0.1527 | 0.72979 | 0.1905 | 0.28625 | 0.17302 | 0.07266 | 0.41838 | 0.16671 | 0.26212 | 0.26997 | 0.23572 | 0 | 0.28625 | 0 | 0 | 0.18766 | 0.027968 | 586.1684 | 0.50188 | 44548.8 | 0 |  | 1.25 | 17532.2095 | 17500 | 44500 | 0 | 0 | 0 | 0 | 0 | 0 | 0
928.2 |  | 0 | 0.14142 | 0.099106 | 0.46498 | 0.12604 | 0.1877 | 0.11087 | 0.048789 | 0.27157 | 0.10582 | 0.16839 | 0.17921 | 0.13302 | 0.21458 | 0.15273 | 0.72995 | 0.19054 | 0.28631 | 0.17305 | 0.072675 | 0.41847 | 0.16674 | 0.26218 | 0.27002 | 0.23579 | 0 | 0.28631 | 0 | 0 | 0.1877 | 0.027973 | 586.2316 | 0.50198 | 44553.6 | 0 |  | 1.25 | 17532.2095 | 17500 | 44600 | 0 | 0 | 0 | 0 | 0 | 0 | 0
928.3 |  | 0 | 0.14145 | 0.099126 | 0.46508 | 0.12607 | 0.18773 | 0.1109 | 0.048798 | 0.27163 | 0.10585 | 0.16842 | 0.17924 | 0.13306 | 0.21462 | 0.15276 | 0.73011 | 0.19058 | 0.28637 | 0.17309 | 0.072689 | 0.41856 | 0.16678 | 0.26224 | 0.27007 | 0.23586 | 0 | 0.28637 | 0 | 0 | 0.18773 | 0.027979 | 586.2947 | 0.50208 | 44558.4 | 0 |  | 1.25 | 17532.2095 | 17500 | 44600 | 0 | 0 | 0 | 0 | 0 | 0 | 0
928.4 |  | 0 | 0.14147 | 0.099147 | 0.46519 | 0.12609 | 0.18777 | 0.11092 | 0.048807 | 0.27168 | 0.10587 | 0.16846 | 0.17928 | 0.13309 | 0.21466 | 0.15279 | 0.73027 | 0.19061 | 0.28643 | 0.17313 | 0.072703 | 0.41865 | 0.16681 | 0.26229 | 0.27013 | 0.23593 | 0 | 0.28643 | 0 | 0 | 0.18777 | 0.027985 | 586.3579 | 0.50219 | 44563.2 | 0 |  | 1.25 | 17532.2095 | 17500 | 44600 | 0 | 0 | 0 | 0 | 0 | 0 | 0
928.5 |  | 0 | 0.1415 | 0.099167 | 0.46529 | 0.12612 | 0.18781 | 0.11094 | 0.048816 | 0.27174 | 0.10589 | 0.1685 | 0.17931 | 0.13313 | 0.21471 | 0.15283 | 0.73042 | 0.19065 | 0.28649 | 0.17317 | 0.072717 | 0.41874 | 0.16685 | 0.26235 | 0.27018 | 0.236 | 0 | 0.28649 | 0 | 0 | 0.18781 | 0.027991 | 586.4211 | 0.50229 | 44568 | 0 |  | 1.25 | 17532.2095 | 17500 | 44600 | 0 | 0 | 0 | 0 | 0 | 0 | 0
928.6 |  | 0 | 0.14153 | 0.099188 | 0.46539 | 0.12614 | 0.18785 | 0.11097 | 0.048826 | 0.2718 | 0.10592 | 0.16853 | 0.17935 | 0.13316 | 0.21475 | 0.15286 | 0.73058 | 0.19069 | 0.28655 | 0.1732 | 0.072731 | 0.41882 | 0.16689 | 0.2624 | 0.27023 | 0.23606 | 0 | 0.28655 | 0 | 0 | 0.18785 | 0.027997 | 586.4842 | 0.50239 | 44572.8 | 0 |  | 1.25 | 17532.2095 | 17500 | 44600 | 0 | 0 | 0 | 0 | 0 | 0 | 0
928.7 |  | 0 | 0.14156 | 0.099209 | 0.46549 | 0.12617 | 0.18789 | 0.11099 | 0.048835 | 0.27185 | 0.10594 | 0.16857 | 0.17938 | 0.1332 | 0.2148 | 0.15289 | 0.73074 | 0.19073 | 0.28661 | 0.17324 | 0.072745 | 0.41891 | 0.16692 | 0.26246 | 0.27029 | 0.23613 | 0 | 0.28661 | 0 | 0 | 0.18789 | 0.028002 | 586.5474 | 0.50249 | 44577.6 | 0 |  | 1.25 | 17532.2095 | 17500 | 44600 | 0 | 0 | 0 | 0 | 0 | 0 | 0
928.8 |  | 0 | 0.14159 | 0.099229 | 0.46559 | 0.12619 | 0.18792 | 0.11102 | 0.048844 | 0.27191 | 0.10596 | 0.1686 | 0.17942 | 0.13323 | 0.21484 | 0.15292 | 0.7309 | 0.19077 | 0.28666 | 0.17328 | 0.072759 | 0.419 | 0.16696 | 0.26252 | 0.27034 | 0.2362 | 0 | 0.28666 | 0 | 0 | 0.18792 | 0.028008 | 586.6105 | 0.5026 | 44582.4 | 0 |  | 1.25 | 17532.2095 | 17500 | 44600 | 0 | 0 | 0 | 0 | 0 | 0 | 0
928.9 |  | 0 | 0.14162 | 0.09925 | 0.46569 | 0.12622 | 0.18796 | 0.11104 | 0.048854 | 0.27197 | 0.10599 | 0.16864 | 0.17945 | 0.13327 | 0.21488 | 0.15295 | 0.73106 | 0.19081 | 0.28672 | 0.17331 | 0.072774 | 0.41909 | 0.167 | 0.26257 | 0.27039 | 0.23627 | 0 | 0.28672 | 0 | 0 | 0.18796 | 0.028014 | 586.6737 | 0.5027 | 44587.2 | 0 |  | 1.25 | 17532.2095 | 17500 | 44600 | 0 | 0 | 0 | 0 | 0 | 0 | 0
929 |  | 0 | 0.14164 | 0.099271 | 0.46579 | 0.12624 | 0.188 | 0.11106 | 0.048863 | 0.27202 | 0.10601 | 0.16868 | 0.17949 | 0.1333 | 0.21493 | 0.15299 | 0.73122 | 0.19084 | 0.28678 | 0.17335 | 0.072788 | 0.41917 | 0.16703 | 0.26263 | 0.27045 | 0.23634 | 0 | 0.28678 | 0 | 0 | 0.188 | 0.02802 | 586.7368 | 0.5028 | 44592 | 0 |  | 1.25 | 17532.2095 | 17500 | 44600 | 0 | 0 | 0 | 0 | 0 | 0 | 0
929.1 |  | 0 | 0.14167 | 0.099291 | 0.4659 | 0.12627 | 0.18804 | 0.11109 | 0.048872 | 0.27208 | 0.10603 | 0.16871 | 0.17953 | 0.13334 | 0.21497 | 0.15302 | 0.73138 | 0.19088 | 0.28684 | 0.17339 | 0.072802 | 0.41926 | 0.16707 | 0.26268 | 0.2705 | 0.2364 | 0 | 0.28684 | 0 | 0 | 0.18804 | 0.028026 | 586.8 | 0.5029 | 44596.8 | 0 |  | 1.25 | 17532.2095 | 17500 | 44600 | 0 | 0 | 0 | 0 | 0 | 0 | 0
929.2 |  | 0 | 0.1417 | 0.099312 | 0.466 | 0.12629 | 0.18808 | 0.11111 | 0.048882 | 0.27214 | 0.10606 | 0.16875 | 0.17956 | 0.13337 | 0.21501 | 0.15305 | 0.73154 | 0.19092 | 0.2869 | 0.17343 | 0.072816 | 0.41935 | 0.16711 | 0.26274 | 0.27055 | 0.23647 | 0 | 0.2869 | 0 | 0 | 0.18808 | 0.028031 | 586.8632 | 0.50301 | 44601.6 | 0 |  | 1.25 | 17532.2095 | 17500 | 44600 | 0 | 0 | 0 | 0 | 0 | 0 | 0
929.3 |  | 0 | 0.14173 | 0.099333 | 0.4661 | 0.12631 | 0.18811 | 0.11114 | 0.048891 | 0.27219 | 0.10608 | 0.16878 | 0.1796 | 0.13341 | 0.21506 | 0.15308 | 0.7317 | 0.19096 | 0.28696 | 0.17346 | 0.07283 | 0.41944 | 0.16714 | 0.2628 | 0.27061 | 0.23654 | 0 | 0.28696 | 0 | 0 | 0.18811 | 0.028037 | 586.9263 | 0.50311 | 44606.4 | 0 |  | 1.25 | 17532.2095 | 17500 | 44600 | 0 | 0 | 0 | 0 | 0 | 0 | 0
929.4 |  | 0 | 0.14176 | 0.099353 | 0.4662 | 0.12634 | 0.18815 | 0.11116 | 0.0489 | 0.27225 | 0.1061 | 0.16882 | 0.17963 | 0.13344 | 0.2151 | 0.15311 | 0.73185 | 0.191 | 0.28702 | 0.1735 | 0.072844 | 0.41952 | 0.16718 | 0.26285 | 0.27066 | 0.23661 | 0 | 0.28702 | 0 | 0 | 0.18815 | 0.028043 | 586.9895 | 0.50321 | 44611.2 | 0 |  | 1.25 | 17532.2095 | 17500 | 44600 | 0 | 0 | 0 | 0 | 0 | 0 | 0
929.5 |  | 0 | 0.14179 | 0.099374 | 0.4663 | 0.12636 | 0.18819 | 0.11118 | 0.048909 | 0.27231 | 0.10613 | 0.16886 | 0.17967 | 0.13348 | 0.21514 | 0.15315 | 0.73201 | 0.19104 | 0.28708 | 0.17354 | 0.072858 | 0.41961 | 0.16722 | 0.26291 | 0.27071 | 0.23668 | 0 | 0.28708 | 0 | 0 | 0.18819 | 0.028049 | 587.0526 | 0.50332 | 44616 | 0 |  | 1.25 | 17532.2095 | 17500 | 44600 | 0 | 0 | 0 | 0 | 0 | 0 | 0
929.6 |  | 0 | 0.14181 | 0.099395 | 0.4664 | 0.12639 | 0.18823 | 0.11121 | 0.048919 | 0.27236 | 0.10615 | 0.16889 | 0.1797 | 0.13352 | 0.21519 | 0.15318 | 0.73217 | 0.19107 | 0.28713 | 0.17357 | 0.072873 | 0.4197 | 0.16725 | 0.26297 | 0.27077 | 0.23674 | 0 | 0.28713 | 0 | 0 | 0.18823 | 0.028055 | 587.1158 | 0.50342 | 44620.8 | 0 |  | 1.25 | 17532.2095 | 17500 | 44600 | 0 | 0 | 0 | 0 | 0 | 0 | 0
929.7 |  | 0 | 0.14184 | 0.099415 | 0.46651 | 0.12641 | 0.18827 | 0.11123 | 0.048928 | 0.27242 | 0.10617 | 0.16893 | 0.17974 | 0.13355 | 0.21523 | 0.15321 | 0.73233 | 0.19111 | 0.28719 | 0.17361 | 0.072887 | 0.41979 | 0.16729 | 0.26302 | 0.27082 | 0.23681 | 0 | 0.28719 | 0 | 0 | 0.18827 | 0.02806 | 587.1789 | 0.50352 | 44625.6 | 0 |  | 1.25 | 17532.2095 | 17500 | 44600 | 0 | 0 | 0 | 0 | 0 | 0 | 0
929.8 |  | 0 | 0.14187 | 0.099436 | 0.46661 | 0.12644 | 0.1883 | 0.11125 | 0.048937 | 0.27248 | 0.1062 | 0.16896 | 0.17977 | 0.13359 | 0.21527 | 0.15324 | 0.73249 | 0.19115 | 0.28725 | 0.17365 | 0.072901 | 0.41988 | 0.16733 | 0.26308 | 0.27088 | 0.23688 | 0 | 0.28725 | 0 | 0 | 0.1883 | 0.028066 | 587.2421 | 0.50362 | 44630.4 | 0 |  | 1.25 | 17532.2095 | 17500 | 44600 | 0 | 0 | 0 | 0 | 0 | 0 | 0
929.9 |  | 0 | 0.1419 | 0.099457 | 0.46671 | 0.12646 | 0.18834 | 0.11128 | 0.048947 | 0.27253 | 0.10622 | 0.169 | 0.17981 | 0.13362 | 0.21532 | 0.15327 | 0.73265 | 0.19119 | 0.28731 | 0.17369 | 0.072915 | 0.41996 | 0.16736 | 0.26313 | 0.27093 | 0.23695 | 0 | 0.28731 | 0 | 0 | 0.18834 | 0.028072 | 587.3053 | 0.50373 | 44635.2 | 0 |  | 1.25 | 17532.2095 | 17500 | 44600 | 0 | 0 | 0 | 0 | 0 | 0 | 0
930 |  | 0 | 0.14193 | 0.099477 | 0.46681 | 0.12649 | 0.18838 | 0.1113 | 0.048956 | 0.27259 | 0.10624 | 0.16904 | 0.17984 | 0.13366 | 0.21536 | 0.15331 | 0.73281 | 0.19123 | 0.28737 | 0.17372 | 0.072929 | 0.42005 | 0.1674 | 0.26319 | 0.27098 | 0.23702 | 0 | 0.28737 | 0 | 0 | 0.18838 | 0.028078 | 587.3684 | 0.50383 | 44640 | 0 |  | 1.25 | 17532.2095 | 17500 | 44600 | 0 | 0 | 0 | 0 | 0 | 0 | 0
930.1 |  | 0 | 0.14196 | 0.099498 | 0.46691 | 0.12651 | 0.18842 | 0.11133 | 0.048965 | 0.27265 | 0.10627 | 0.16907 | 0.17988 | 0.13369 | 0.2154 | 0.15334 | 0.73297 | 0.19127 | 0.28743 | 0.17376 | 0.072943 | 0.42014 | 0.16744 | 0.26325 | 0.27104 | 0.23709 | 0 | 0.28743 | 0 | 0 | 0.18842 | 0.028084 | 587.4316 | 0.50393 | 44644.8 | 0 |  | 1.25 | 17532.2095 | 17500 | 44600 | 0 | 0 | 0 | 0 | 0 | 0 | 0
930.2 |  | 0 | 0.14198 | 0.099519 | 0.46701 | 0.12654 | 0.18846 | 0.11135 | 0.048975 | 0.2727 | 0.10629 | 0.16911 | 0.17992 | 0.13373 | 0.21545 | 0.15337 | 0.73313 | 0.1913 | 0.28749 | 0.1738 | 0.072957 | 0.42023 | 0.16747 | 0.2633 | 0.27109 | 0.23715 | 0 | 0.28749 | 0 | 0 | 0.18846 | 0.028089 | 587.4947 | 0.50403 | 44649.6 | 0 |  | 1.25 | 17532.2095 | 17500 | 44600 | 0 | 0 | 0 | 0 | 0 | 0 | 0
930.3 |  | 0 | 0.14201 | 0.099539 | 0.46711 | 0.12656 | 0.1885 | 0.11137 | 0.048984 | 0.27276 | 0.10631 | 0.16914 | 0.17995 | 0.13376 | 0.21549 | 0.1534 | 0.73329 | 0.19134 | 0.28755 | 0.17384 | 0.072972 | 0.42031 | 0.16751 | 0.26336 | 0.27114 | 0.23722 | 0 | 0.28755 | 0 | 0 | 0.1885 | 0.028095 | 587.5579 | 0.50414 | 44654.4 | 0 |  | 1.25 | 17532.2095 | 17500 | 44700 | 0 | 0 | 0 | 0 | 0 | 0 | 0
930.4 |  | 0 | 0.14204 | 0.09956 | 0.46722 | 0.12659 | 0.18853 | 0.1114 | 0.048993 | 0.27282 | 0.10634 | 0.16918 | 0.17999 | 0.1338 | 0.21554 | 0.15343 | 0.73345 | 0.19138 | 0.28761 | 0.17387 | 0.072986 | 0.4204 | 0.16755 | 0.26341 | 0.2712 | 0.23729 | 0 | 0.28761 | 0 | 0 | 0.18853 | 0.028101 | 587.6211 | 0.50424 | 44659.2 | 0 |  | 1.25 | 17532.2095 | 17500 | 44700 | 0 | 0 | 0 | 0 | 0 | 0 | 0
930.5 |  | 0 | 0.14207 | 0.099581 | 0.46732 | 0.12661 | 0.18857 | 0.11142 | 0.049002 | 0.27287 | 0.10636 | 0.16922 | 0.18002 | 0.13383 | 0.21558 | 0.15347 | 0.7336 | 0.19142 | 0.28766 | 0.17391 | 0.073 | 0.42049 | 0.16758 | 0.26347 | 0.27125 | 0.23736 | 0 | 0.28766 | 0 | 0 | 0.18857 | 0.028107 | 587.6842 | 0.50434 | 44664 | 0 |  | 1.25 | 17532.2095 | 17500 | 44700 | 0 | 0 | 0 | 0 | 0 | 0 | 0
930.6 |  | 0 | 0.1421 | 0.099601 | 0.46742 | 0.12664 | 0.18861 | 0.11145 | 0.049012 | 0.27293 | 0.10638 | 0.16925 | 0.18006 | 0.13387 | 0.21562 | 0.1535 | 0.73376 | 0.19146 | 0.28772 | 0.17395 | 0.073014 | 0.42058 | 0.16762 | 0.26353 | 0.2713 | 0.23743 | 0 | 0.28772 | 0 | 0 | 0.18861 | 0.028113 | 587.7474 | 0.50445 | 44668.8 | 0 |  | 1.25 | 17532.2095 | 17500 | 44700 | 0 | 0 | 0 | 0 | 0 | 0 | 0
930.7 |  | 0 | 0.14213 | 0.099622 | 0.46752 | 0.12666 | 0.18865 | 0.11147 | 0.049021 | 0.27299 | 0.10641 | 0.16929 | 0.18009 | 0.1339 | 0.21567 | 0.15353 | 0.73392 | 0.1915 | 0.28778 | 0.17399 | 0.073028 | 0.42067 | 0.16766 | 0.26358 | 0.27136 | 0.2375 | 0 | 0.28778 | 0 | 0 | 0.18865 | 0.028118 | 587.8105 | 0.50455 | 44673.6 | 0 |  | 1.25 | 17532.2095 | 17500 | 44700 | 0 | 0 | 0 | 0 | 0 | 0 | 0
930.8 |  | 0 | 0.14215 | 0.099643 | 0.46762 | 0.12669 | 0.18869 | 0.11149 | 0.04903 | 0.27304 | 0.10643 | 0.16933 | 0.18013 | 0.13394 | 0.21571 | 0.15356 | 0.73408 | 0.19153 | 0.28784 | 0.17402 | 0.073042 | 0.42075 | 0.16769 | 0.26364 | 0.27141 | 0.23756 | 0 | 0.28784 | 0 | 0 | 0.18869 | 0.028124 | 587.8737 | 0.50465 | 44678.4 | 0 |  | 1.25 | 17532.2095 | 17500 | 44700 | 0 | 0 | 0 | 0 | 0 | 0 | 0
930.9 |  | 0 | 0.14218 | 0.099663 | 0.46772 | 0.12671 | 0.18872 | 0.11152 | 0.04904 | 0.2731 | 0.10645 | 0.16936 | 0.18016 | 0.13397 | 0.21575 | 0.15359 | 0.73424 | 0.19157 | 0.2879 | 0.17406 | 0.073057 | 0.42084 | 0.16773 | 0.2637 | 0.27147 | 0.23763 | 0 | 0.2879 | 0 | 0 | 0.18872 | 0.02813 | 587.9368 | 0.50475 | 44683.2 | 0 |  | 1.25 | 17532.2095 | 17500 | 44700 | 0 | 0 | 0 | 0 | 0 | 0 | 0
931 |  | 0 | 0.14221 | 0.099684 | 0.46783 | 0.12674 | 0.18876 | 0.11154 | 0.049049 | 0.27316 | 0.10648 | 0.1694 | 0.1802 | 0.13401 | 0.2158 | 0.15363 | 0.7344 | 0.19161 | 0.28796 | 0.1741 | 0.073071 | 0.42093 | 0.16777 | 0.26375 | 0.27152 | 0.2377 | 0 | 0.28796 | 0 | 0 | 0.18876 | 0.028136 | 588 | 0.50486 | 44688 | 0 |  | 1.25 | 17532.2095 | 17500 | 44700 | 0 | 0 | 0 | 0 | 0 | 0 | 0
931.1 |  | 0 | 0.14224 | 0.099705 | 0.46793 | 0.12676 | 0.1888 | 0.11157 | 0.049058 | 0.27321 | 0.1065 | 0.16943 | 0.18023 | 0.13404 | 0.21584 | 0.15366 | 0.73456 | 0.19165 | 0.28802 | 0.17413 | 0.073085 | 0.42102 | 0.1678 | 0.26381 | 0.27157 | 0.23777 | 0 | 0.28802 | 0 | 0 | 0.1888 | 0.028142 | 588.0632 | 0.50496 | 44692.8 | 0 |  | 1.25 | 17532.2095 | 17500 | 44700 | 0 | 0 | 0 | 0 | 0 | 0 | 0
931.2 |  | 0 | 0.14227 | 0.099725 | 0.46803 | 0.12679 | 0.18884 | 0.11159 | 0.049068 | 0.27327 | 0.10652 | 0.16947 | 0.18027 | 0.13408 | 0.21588 | 0.15369 | 0.73472 | 0.19169 | 0.28808 | 0.17417 | 0.073099 | 0.42111 | 0.16784 | 0.26386 | 0.27163 | 0.23784 | 0 | 0.28808 | 0 | 0 | 0.18884 | 0.028147 | 588.1263 | 0.50506 | 44697.6 | 0 |  | 1.25 | 17532.2095 | 17500 | 44700 | 0 | 0 | 0 | 0 | 0 | 0 | 0
931.3 |  | 0 | 0.1423 | 0.099746 | 0.46813 | 0.12682 | 0.18888 | 0.11161 | 0.049077 | 0.27333 | 0.10655 | 0.16951 | 0.18031 | 0.13411 | 0.21593 | 0.15372 | 0.73488 | 0.19173 | 0.28813 | 0.17421 | 0.073113 | 0.42119 | 0.16788 | 0.26392 | 0.27168 | 0.23791 | 0 | 0.28813 | 0 | 0 | 0.18888 | 0.028153 | 588.1895 | 0.50516 | 44702.4 | 0 |  | 1.25 | 17532.2095 | 17500 | 44700 | 0 | 0 | 0 | 0 | 0 | 0 | 0
931.4 |  | 0 | 0.14232 | 0.099767 | 0.46823 | 0.12684 | 0.18891 | 0.11164 | 0.049086 | 0.27338 | 0.10657 | 0.16954 | 0.18034 | 0.13415 | 0.21597 | 0.15375 | 0.73504 | 0.19177 | 0.28819 | 0.17425 | 0.073127 | 0.42128 | 0.16791 | 0.26398 | 0.27173 | 0.23797 | 0 | 0.28819 | 0 | 0 | 0.18891 | 0.028159 | 588.2526 | 0.50527 | 44707.2 | 0 |  | 1.25 | 17532.2095 | 17500 | 44700 | 0 | 0 | 0 | 0 | 0 | 0 | 0
931.5 |  | 0 | 0.14235 | 0.099787 | 0.46833 | 0.12687 | 0.18895 | 0.11166 | 0.049096 | 0.27344 | 0.10659 | 0.16958 | 0.18038 | 0.13418 | 0.21601 | 0.15379 | 0.7352 | 0.1918 | 0.28825 | 0.17428 | 0.073142 | 0.42137 | 0.16795 | 0.26403 | 0.27179 | 0.23804 | 0 | 0.28825 | 0 | 0 | 0.18895 | 0.028165 | 588.3158 | 0.50537 | 44712 | 0 |  | 1.25 | 17532.2095 | 17500 | 44700 | 0 | 0 | 0 | 0 | 0 | 0 | 0
931.6 |  | 0 | 0.14238 | 0.099808 | 0.46844 | 0.12689 | 0.18899 | 0.11168 | 0.049105 | 0.2735 | 0.10662 | 0.16961 | 0.18041 | 0.13422 | 0.21606 | 0.15382 | 0.73536 | 0.19184 | 0.28831 | 0.17432 | 0.073156 | 0.42146 | 0.16799 | 0.26409 | 0.27184 | 0.23811 | 0 | 0.28831 | 0 | 0 | 0.18899 | 0.028171 | 588.3789 | 0.50547 | 44716.8 | 0 |  | 1.25 | 17532.2095 | 17500 | 44700 | 0 | 0 | 0 | 0 | 0 | 0 | 0
931.7 |  | 0 | 0.14241 | 0.099829 | 0.46854 | 0.12692 | 0.18903 | 0.11171 | 0.049114 | 0.27355 | 0.10664 | 0.16965 | 0.18045 | 0.13425 | 0.2161 | 0.15385 | 0.73552 | 0.19188 | 0.28837 | 0.17436 | 0.07317 | 0.42155 | 0.16802 | 0.26415 | 0.27189 | 0.23818 | 0 | 0.28837 | 0 | 0 | 0.18903 | 0.028176 | 588.4421 | 0.50558 | 44721.6 | 0 |  | 1.25 | 17532.2095 | 17500 | 44700 | 0 | 0 | 0 | 0 | 0 | 0 | 0
931.8 |  | 0 | 0.14244 | 0.09985 | 0.46864 | 0.12694 | 0.18907 | 0.11173 | 0.049123 | 0.27361 | 0.10666 | 0.16969 | 0.18048 | 0.13429 | 0.21615 | 0.15388 | 0.73567 | 0.19192 | 0.28843 | 0.1744 | 0.073184 | 0.42163 | 0.16806 | 0.2642 | 0.27195 | 0.23825 | 0 | 0.28843 | 0 | 0 | 0.18907 | 0.028182 | 588.5053 | 0.50568 | 44726.4 | 0 |  | 1.25 | 17532.2095 | 17500 | 44700 | 0 | 0 | 0 | 0 | 0 | 0 | 0
931.9 |  | 0 | 0.14247 | 0.09987 | 0.46874 | 0.12697 | 0.18911 | 0.11176 | 0.049133 | 0.27367 | 0.10669 | 0.16972 | 0.18052 | 0.13432 | 0.21619 | 0.15392 | 0.73583 | 0.19196 | 0.28849 | 0.17443 | 0.073198 | 0.42172 | 0.1681 | 0.26426 | 0.272 | 0.23832 | 0 | 0.28849 | 0 | 0 | 0.18911 | 0.028188 | 588.5684 | 0.50578 | 44731.2 | 0 |  | 1.25 | 17532.2095 | 17500 | 44700 | 0 | 0 | 0 | 0 | 0 | 0 | 0
932 |  | 0 | 0.14249 | 0.099891 | 0.46884 | 0.12699 | 0.18914 | 0.11178 | 0.049142 | 0.27372 | 0.10671 | 0.16976 | 0.18055 | 0.13436 | 0.21623 | 0.15395 | 0.73599 | 0.192 | 0.28855 | 0.17447 | 0.073212 | 0.42181 | 0.16813 | 0.26432 | 0.27206 | 0.23838 | 0 | 0.28855 | 0 | 0 | 0.18914 | 0.028194 | 588.6316 | 0.50588 | 44736 | 0 |  | 1.25 | 17532.2095 | 17500 | 44700 | 0 | 0 | 0 | 0 | 0 | 0 | 0
932.1 |  | 0 | 0.14252 | 0.099912 | 0.46895 | 0.12702 | 0.18918 | 0.1118 | 0.049151 | 0.27378 | 0.10673 | 0.16979 | 0.18059 | 0.1344 | 0.21628 | 0.15398 | 0.73615 | 0.19203 | 0.28861 | 0.17451 | 0.073227 | 0.4219 | 0.16817 | 0.26437 | 0.27211 | 0.23845 | 0 | 0.28861 | 0 | 0 | 0.18918 | 0.0282 | 588.6947 | 0.50599 | 44740.8 | 0 |  | 1.25 | 17532.2095 | 17500 | 44700 | 0 | 0 | 0 | 0 | 0 | 0 | 0
932.2 |  | 0 | 0.14255 | 0.099932 | 0.46905 | 0.12704 | 0.18922 | 0.11183 | 0.049161 | 0.27384 | 0.10676 | 0.16983 | 0.18062 | 0.13443 | 0.21632 | 0.15401 | 0.73631 | 0.19207 | 0.28867 | 0.17455 | 0.073241 | 0.42199 | 0.16821 | 0.26443 | 0.27216 | 0.23852 | 0 | 0.28867 | 0 | 0 | 0.18922 | 0.028206 | 588.7579 | 0.50609 | 44745.6 | 0 |  | 1.25 | 17532.2095 | 17500 | 44700 | 0 | 0 | 0 | 0 | 0 | 0 | 0
932.3 |  | 0 | 0.14258 | 0.099953 | 0.46915 | 0.12707 | 0.18926 | 0.11185 | 0.04917 | 0.27389 | 0.10678 | 0.16987 | 0.18066 | 0.13447 | 0.21636 | 0.15404 | 0.73647 | 0.19211 | 0.28872 | 0.17458 | 0.073255 | 0.42207 | 0.16824 | 0.26448 | 0.27222 | 0.23859 | 0 | 0.28872 | 0 | 0 | 0.18926 | 0.028211 | 588.8211 | 0.50619 | 44750.4 | 0 |  | 1.25 | 17532.2095 | 17500 | 44800 | 0 | 0 | 0 | 0 | 0 | 0 | 0
932.4 |  | 0 | 0.14261 | 0.099974 | 0.46925 | 0.12709 | 0.1893 | 0.11188 | 0.049179 | 0.27395 | 0.1068 | 0.1699 | 0.1807 | 0.1345 | 0.21641 | 0.15408 | 0.73663 | 0.19215 | 0.28878 | 0.17462 | 0.073269 | 0.42216 | 0.16828 | 0.26454 | 0.27227 | 0.23866 | 0 | 0.28878 | 0 | 0 | 0.1893 | 0.028217 | 588.8842 | 0.5063 | 44755.2 | 0 |  | 1.25 | 17532.2095 | 17500 | 44800 | 0 | 0 | 0 | 0 | 0 | 0 | 0
932.5 |  | 0 | 0.14264 | 0.099994 | 0.46935 | 0.12712 | 0.18933 | 0.1119 | 0.049189 | 0.27401 | 0.10683 | 0.16994 | 0.18073 | 0.13454 | 0.21645 | 0.15411 | 0.73679 | 0.19219 | 0.28884 | 0.17466 | 0.073283 | 0.42225 | 0.16832 | 0.2646 | 0.27232 | 0.23873 | 0 | 0.28884 | 0 | 0 | 0.18933 | 0.028223 | 588.9474 | 0.5064 | 44760 | 0 |  | 1.25 | 17532.2095 | 17500 | 44800 | 0 | 0 | 0 | 0 | 0 | 0 | 0
932.6 |  | 0 | 0.14266 | 0.10002 | 0.46945 | 0.12714 | 0.18937 | 0.11192 | 0.049198 | 0.27406 | 0.10685 | 0.16997 | 0.18077 | 0.13457 | 0.2165 | 0.15414 | 0.73695 | 0.19223 | 0.2889 | 0.17469 | 0.073297 | 0.42234 | 0.16835 | 0.26465 | 0.27238 | 0.2388 | 0 | 0.2889 | 0 | 0 | 0.18937 | 0.028229 | 589.0105 | 0.5065 | 44764.8 | 0 |  | 1.25 | 17532.2095 | 17500 | 44800 | 0 | 0 | 0 | 0 | 0 | 0 | 0
932.7 |  | 0 | 0.14269 | 0.10004 | 0.46956 | 0.12717 | 0.18941 | 0.11195 | 0.049207 | 0.27412 | 0.10687 | 0.17001 | 0.1808 | 0.13461 | 0.21654 | 0.15417 | 0.73711 | 0.19227 | 0.28896 | 0.17473 | 0.073312 | 0.42243 | 0.16839 | 0.26471 | 0.27243 | 0.23886 | 0 | 0.28896 | 0 | 0 | 0.18941 | 0.028235 | 589.0737 | 0.50661 | 44769.6 | 0 |  | 1.25 | 17532.2095 | 17500 | 44800 | 0 | 0 | 0 | 0 | 0 | 0 | 0
932.8 |  | 0 | 0.14272 | 0.10006 | 0.46966 | 0.12719 | 0.18945 | 0.11197 | 0.049217 | 0.27418 | 0.1069 | 0.17005 | 0.18084 | 0.13464 | 0.21658 | 0.1542 | 0.73727 | 0.1923 | 0.28902 | 0.17477 | 0.073326 | 0.42251 | 0.16843 | 0.26477 | 0.27249 | 0.23893 | 0 | 0.28902 | 0 | 0 | 0.18945 | 0.02824 | 589.1368 | 0.50671 | 44774.4 | 0 |  | 1.25 | 17532.2095 | 17500 | 44800 | 0 | 0 | 0 | 0 | 0 | 0 | 0
932.9 |  | 0 | 0.14275 | 0.10008 | 0.46976 | 0.12722 | 0.18949 | 0.112 | 0.049226 | 0.27423 | 0.10692 | 0.17008 | 0.18087 | 0.13468 | 0.21663 | 0.15424 | 0.73743 | 0.19234 | 0.28908 | 0.17481 | 0.07334 | 0.4226 | 0.16846 | 0.26482 | 0.27254 | 0.239 | 0 | 0.28908 | 0 | 0 | 0.18949 | 0.028246 | 589.2 | 0.50681 | 44779.2 | 0 |  | 1.25 | 17532.2095 | 17500 | 44800 | 0 | 0 | 0 | 0 | 0 | 0 | 0
933 |  | 0 | 0.14278 | 0.1001 | 0.46986 | 0.12724 | 0.18953 | 0.11202 | 0.049235 | 0.27429 | 0.10694 | 0.17012 | 0.18091 | 0.13471 | 0.21667 | 0.15427 | 0.73759 | 0.19238 | 0.28914 | 0.17484 | 0.073354 | 0.42269 | 0.1685 | 0.26488 | 0.27259 | 0.23907 | 0 | 0.28914 | 0 | 0 | 0.18953 | 0.028252 | 589.2632 | 0.50691 | 44784 | 0 |  | 1.25 | 17532.2095 | 17500 | 44800 | 0 | 0 | 0 | 0 | 0 | 0 | 0
933.1 |  | 0 | 0.14281 | 0.10012 | 0.46996 | 0.12727 | 0.18956 | 0.11204 | 0.049245 | 0.27435 | 0.10697 | 0.17016 | 0.18094 | 0.13475 | 0.21671 | 0.1543 | 0.73775 | 0.19242 | 0.2892 | 0.17488 | 0.073368 | 0.42278 | 0.16854 | 0.26494 | 0.27265 | 0.23914 | 0 | 0.2892 | 0 | 0 | 0.18956 | 0.028258 | 589.3263 | 0.50702 | 44788.8 | 0 |  | 1.25 | 17532.2095 | 17500 | 44800 | 0 | 0 | 0 | 0 | 0 | 0 | 0
933.2 |  | 0 | 0.14283 | 0.10014 | 0.47007 | 0.12729 | 0.1896 | 0.11207 | 0.049254 | 0.2744 | 0.10699 | 0.17019 | 0.18098 | 0.13478 | 0.21676 | 0.15433 | 0.73791 | 0.19246 | 0.28925 | 0.17492 | 0.073383 | 0.42287 | 0.16857 | 0.26499 | 0.2727 | 0.23921 | 0 | 0.28925 | 0 | 0 | 0.1896 | 0.028264 | 589.3895 | 0.50712 | 44793.6 | 0 |  | 1.25 | 17532.2095 | 17500 | 44800 | 0 | 0 | 0 | 0 | 0 | 0 | 0
933.3 |  | 0 | 0.14286 | 0.10016 | 0.47017 | 0.12732 | 0.18964 | 0.11209 | 0.049263 | 0.27446 | 0.10701 | 0.17023 | 0.18102 | 0.13482 | 0.2168 | 0.15437 | 0.73807 | 0.1925 | 0.28931 | 0.17496 | 0.073397 | 0.42295 | 0.16861 | 0.26505 | 0.27275 | 0.23928 | 0 | 0.28931 | 0 | 0 | 0.18964 | 0.02827 | 589.4526 | 0.50722 | 44798.4 | 0 |  | 1.25 | 17532.2095 | 17500 | 44800 | 0 | 0 | 0 | 0 | 0 | 0 | 0
933.4 |  | 0 | 0.14289 | 0.10018 | 0.47027 | 0.12734 | 0.18968 | 0.11212 | 0.049273 | 0.27452 | 0.10704 | 0.17026 | 0.18105 | 0.13485 | 0.21684 | 0.1544 | 0.73823 | 0.19253 | 0.28937 | 0.17499 | 0.073411 | 0.42304 | 0.16865 | 0.2651 | 0.27281 | 0.23935 | 0 | 0.28937 | 0 | 0 | 0.18968 | 0.028275 | 589.5158 | 0.50733 | 44803.2 | 0 |  | 1.25 | 17532.2095 | 17500 | 44800 | 0 | 0 | 0 | 0 | 0 | 0 | 0
933.5 |  | 0 | 0.14292 | 0.1002 | 0.47037 | 0.12737 | 0.18972 | 0.11214 | 0.049282 | 0.27457 | 0.10706 | 0.1703 | 0.18109 | 0.13489 | 0.21689 | 0.15443 | 0.73839 | 0.19257 | 0.28943 | 0.17503 | 0.073425 | 0.42313 | 0.16868 | 0.26516 | 0.27286 | 0.23941 | 0 | 0.28943 | 0 | 0 | 0.18972 | 0.028281 | 589.5789 | 0.50743 | 44808 | 0 |  | 1.25 | 17532.2095 | 17500 | 44800 | 0 | 0 | 0 | 0 | 0 | 0 | 0
933.6 |  | 0 | 0.14295 | 0.10022 | 0.47047 | 0.12739 | 0.18976 | 0.11216 | 0.049291 | 0.27463 | 0.10708 | 0.17034 | 0.18112 | 0.13493 | 0.21693 | 0.15446 | 0.73855 | 0.19261 | 0.28949 | 0.17507 | 0.073439 | 0.42322 | 0.16872 | 0.26522 | 0.27292 | 0.23948 | 0 | 0.28949 | 0 | 0 | 0.18976 | 0.028287 | 589.6421 | 0.50753 | 44812.8 | 0 |  | 1.25 | 17532.2095 | 17500 | 44800 | 0 | 0 | 0 | 0 | 0 | 0 | 0
933.7 |  | 0 | 0.14298 | 0.10024 | 0.47058 | 0.12742 | 0.18979 | 0.11219 | 0.049301 | 0.27469 | 0.10711 | 0.17037 | 0.18116 | 0.13496 | 0.21698 | 0.15449 | 0.73871 | 0.19265 | 0.28955 | 0.17511 | 0.073454 | 0.42331 | 0.16876 | 0.26527 | 0.27297 | 0.23955 | 0 | 0.28955 | 0 | 0 | 0.18979 | 0.028293 | 589.7053 | 0.50764 | 44817.6 | 0 |  | 1.25 | 17532.2095 | 17500 | 44800 | 0 | 0 | 0 | 0 | 0 | 0 | 0
933.8 |  | 0 | 0.143 | 0.10026 | 0.47068 | 0.12744 | 0.18983 | 0.11221 | 0.04931 | 0.27475 | 0.10713 | 0.17041 | 0.18119 | 0.135 | 0.21702 | 0.15453 | 0.73887 | 0.19269 | 0.28961 | 0.17514 | 0.073468 | 0.42339 | 0.16879 | 0.26533 | 0.27302 | 0.23962 | 0 | 0.28961 | 0 | 0 | 0.18983 | 0.028299 | 589.7684 | 0.50774 | 44822.4 | 0 |  | 1.25 | 17532.2095 | 17500 | 44800 | 0 | 0 | 0 | 0 | 0 | 0 | 0
933.9 |  | 0 | 0.14303 | 0.10028 | 0.47078 | 0.12747 | 0.18987 | 0.11224 | 0.049319 | 0.2748 | 0.10715 | 0.17044 | 0.18123 | 0.13503 | 0.21706 | 0.15456 | 0.73903 | 0.19273 | 0.28967 | 0.17518 | 0.073482 | 0.42348 | 0.16883 | 0.26539 | 0.27308 | 0.23969 | 0 | 0.28967 | 0 | 0 | 0.18987 | 0.028304 | 589.8316 | 0.50784 | 44827.2 | 0 |  | 1.25 | 17532.2095 | 17500 | 44800 | 0 | 0 | 0 | 0 | 0 | 0 | 0
934 |  | 0 | 0.14306 | 0.10031 | 0.47088 | 0.12749 | 0.18991 | 0.11226 | 0.049329 | 0.27486 | 0.10718 | 0.17048 | 0.18126 | 0.13507 | 0.21711 | 0.15459 | 0.73919 | 0.19277 | 0.28973 | 0.17522 | 0.073496 | 0.42357 | 0.16887 | 0.26544 | 0.27313 | 0.23976 | 0 | 0.28973 | 0 | 0 | 0.18991 | 0.02831 | 589.8947 | 0.50795 | 44832 | 0 |  | 1.25 | 17532.2095 | 17500 | 44800 | 0 | 0 | 0 | 0 | 0 | 0 | 0
934.1 |  | 0 | 0.14309 | 0.10033 | 0.47098 | 0.12752 | 0.18995 | 0.11228 | 0.049338 | 0.27492 | 0.1072 | 0.17052 | 0.1813 | 0.1351 | 0.21715 | 0.15462 | 0.73934 | 0.1928 | 0.28979 | 0.17526 | 0.07351 | 0.42366 | 0.1689 | 0.2655 | 0.27318 | 0.23983 | 0 | 0.28979 | 0 | 0 | 0.18995 | 0.028316 | 589.9579 | 0.50805 | 44836.8 | 0 |  | 1.25 | 17532.2095 | 17500 | 44800 | 0 | 0 | 0 | 0 | 0 | 0 | 0
934.2 |  | 0 | 0.14312 | 0.10035 | 0.47109 | 0.12754 | 0.18998 | 0.11231 | 0.049347 | 0.27497 | 0.10723 | 0.17055 | 0.18134 | 0.13514 | 0.21719 | 0.15465 | 0.7395 | 0.19284 | 0.28984 | 0.17529 | 0.073525 | 0.42375 | 0.16894 | 0.26556 | 0.27324 | 0.2399 | 0 | 0.28984 | 0 | 0 | 0.18998 | 0.028322 | 590.0211 | 0.50815 | 44841.6 | 0 |  | 1.25 | 17532.2095 | 17500 | 44800 | 0 | 0 | 0 | 0 | 0 | 0 | 0
934.3 |  | 0 | 0.14315 | 0.10037 | 0.47119 | 0.12757 | 0.19002 | 0.11233 | 0.049357 | 0.27503 | 0.10725 | 0.17059 | 0.18137 | 0.13517 | 0.21724 | 0.15469 | 0.73966 | 0.19288 | 0.2899 | 0.17533 | 0.073539 | 0.42384 | 0.16898 | 0.26561 | 0.27329 | 0.23997 | 0 | 0.2899 | 0 | 0 | 0.19002 | 0.028328 | 590.0842 | 0.50825 | 44846.4 | 0 |  | 1.25 | 17532.2095 | 17500 | 44800 | 0 | 0 | 0 | 0 | 0 | 0 | 0
934.4 |  | 0 | 0.14318 | 0.10039 | 0.47129 | 0.12759 | 0.19006 | 0.11236 | 0.049366 | 0.27509 | 0.10727 | 0.17063 | 0.18141 | 0.13521 | 0.21728 | 0.15472 | 0.73982 | 0.19292 | 0.28996 | 0.17537 | 0.073553 | 0.42392 | 0.16901 | 0.26567 | 0.27335 | 0.24003 | 0 | 0.28996 | 0 | 0 | 0.19006 | 0.028334 | 590.1474 | 0.50836 | 44851.2 | 0 |  | 1.25 | 17532.2095 | 17500 | 44900 | 0 | 0 | 0 | 0 | 0 | 0 | 0
934.5 |  | 0 | 0.1432 | 0.10041 | 0.47139 | 0.12762 | 0.1901 | 0.11238 | 0.049375 | 0.27514 | 0.1073 | 0.17066 | 0.18144 | 0.13524 | 0.21733 | 0.15475 | 0.73998 | 0.19296 | 0.29002 | 0.17541 | 0.073567 | 0.42401 | 0.16905 | 0.26573 | 0.2734 | 0.2401 | 0 | 0.29002 | 0 | 0 | 0.1901 | 0.028339 | 590.2105 | 0.50846 | 44856 | 0 |  | 1.25 | 17532.2095 | 17500 | 44900 | 0 | 0 | 0 | 0 | 0 | 0 | 0
934.6 |  | 0 | 0.14323 | 0.10043 | 0.47149 | 0.12764 | 0.19014 | 0.1124 | 0.049385 | 0.2752 | 0.10732 | 0.1707 | 0.18148 | 0.13528 | 0.21737 | 0.15478 | 0.74014 | 0.193 | 0.29008 | 0.17544 | 0.073581 | 0.4241 | 0.16909 | 0.26578 | 0.27345 | 0.24017 | 0 | 0.29008 | 0 | 0 | 0.19014 | 0.028345 | 590.2737 | 0.50856 | 44860.8 | 0 |  | 1.25 | 17532.2095 | 17500 | 44900 | 0 | 0 | 0 | 0 | 0 | 0 | 0
934.7 |  | 0 | 0.14326 | 0.10045 | 0.4716 | 0.12767 | 0.19018 | 0.11243 | 0.049394 | 0.27526 | 0.10734 | 0.17073 | 0.18151 | 0.13532 | 0.21741 | 0.15482 | 0.7403 | 0.19304 | 0.29014 | 0.17548 | 0.073596 | 0.42419 | 0.16912 | 0.26584 | 0.27351 | 0.24024 | 0 | 0.29014 | 0 | 0 | 0.19018 | 0.028351 | 590.3368 | 0.50867 | 44865.6 | 0 |  | 1.25 | 17532.2095 | 17500 | 44900 | 0 | 0 | 0 | 0 | 0 | 0 | 0
934.8 |  | 0 | 0.14329 | 0.10047 | 0.4717 | 0.12769 | 0.19021 | 0.11245 | 0.049403 | 0.27531 | 0.10737 | 0.17077 | 0.18155 | 0.13535 | 0.21746 | 0.15485 | 0.74046 | 0.19307 | 0.2902 | 0.17552 | 0.07361 | 0.42428 | 0.16916 | 0.26589 | 0.27356 | 0.24031 | 0 | 0.2902 | 0 | 0 | 0.19021 | 0.028357 | 590.4 | 0.50877 | 44870.4 | 0 |  | 1.25 | 17532.2095 | 17500 | 44900 | 0 | 0 | 0 | 0 | 0 | 0 | 0
934.9 |  | 0 | 0.14332 | 0.10049 | 0.4718 | 0.12772 | 0.19025 | 0.11248 | 0.049413 | 0.27537 | 0.10739 | 0.17081 | 0.18159 | 0.13539 | 0.2175 | 0.15488 | 0.74062 | 0.19311 | 0.29026 | 0.17556 | 0.073624 | 0.42436 | 0.1692 | 0.26595 | 0.27362 | 0.24038 | 0 | 0.29026 | 0 | 0 | 0.19025 | 0.028363 | 590.4632 | 0.50887 | 44875.2 | 0 |  | 1.25 | 17532.2095 | 17500 | 44900 | 0 | 0 | 0 | 0 | 0 | 0 | 0
935 |  | 0 | 0.14335 | 0.10051 | 0.4719 | 0.12774 | 0.19029 | 0.1125 | 0.049422 | 0.27543 | 0.10741 | 0.17084 | 0.18162 | 0.13542 | 0.21754 | 0.15491 | 0.74078 | 0.19315 | 0.29032 | 0.17559 | 0.073638 | 0.42445 | 0.16924 | 0.26601 | 0.27367 | 0.24045 | 0 | 0.29032 | 0 | 0 | 0.19029 | 0.028369 | 590.5263 | 0.50898 | 44880 | 0 |  | 1.25 | 17532.2095 | 17500 | 44900 | 0 | 0 | 0 | 0 | 0 | 0 | 0
935.1 |  | 0 | 0.14337 | 0.10053 | 0.472 | 0.12777 | 0.19033 | 0.11252 | 0.049431 | 0.27548 | 0.10744 | 0.17088 | 0.18166 | 0.13546 | 0.21759 | 0.15494 | 0.74094 | 0.19319 | 0.29038 | 0.17563 | 0.073653 | 0.42454 | 0.16927 | 0.26606 | 0.27372 | 0.24052 | 0 | 0.29038 | 0 | 0 | 0.19033 | 0.028374 | 590.5895 | 0.50908 | 44884.8 | 0 |  | 1.25 | 17532.2095 | 17500 | 44900 | 0 | 0 | 0 | 0 | 0 | 0 | 0
935.2 |  | 0 | 0.1434 | 0.10055 | 0.47211 | 0.12779 | 0.19037 | 0.11255 | 0.049441 | 0.27554 | 0.10746 | 0.17092 | 0.18169 | 0.13549 | 0.21763 | 0.15498 | 0.7411 | 0.19323 | 0.29044 | 0.17567 | 0.073667 | 0.42463 | 0.16931 | 0.26612 | 0.27378 | 0.24059 | 0 | 0.29044 | 0 | 0 | 0.19037 | 0.02838 | 590.6526 | 0.50918 | 44889.6 | 0 |  | 1.25 | 17532.2095 | 17500 | 44900 | 0 | 0 | 0 | 0 | 0 | 0 | 0
935.3 |  | 0 | 0.14343 | 0.10058 | 0.47221 | 0.12782 | 0.19041 | 0.11257 | 0.04945 | 0.2756 | 0.10748 | 0.17095 | 0.18173 | 0.13553 | 0.21768 | 0.15501 | 0.74126 | 0.19327 | 0.29049 | 0.17571 | 0.073681 | 0.42472 | 0.16935 | 0.26618 | 0.27383 | 0.24065 | 0 | 0.29049 | 0 | 0 | 0.19041 | 0.028386 | 590.7158 | 0.50929 | 44894.4 | 0 |  | 1.25 | 17532.2095 | 17500 | 44900 | 0 | 0 | 0 | 0 | 0 | 0 | 0
935.4 |  | 0 | 0.14346 | 0.1006 | 0.47231 | 0.12784 | 0.19044 | 0.1126 | 0.049459 | 0.27566 | 0.10751 | 0.17099 | 0.18176 | 0.13556 | 0.21772 | 0.15504 | 0.74142 | 0.19331 | 0.29055 | 0.17574 | 0.073695 | 0.42481 | 0.16938 | 0.26623 | 0.27388 | 0.24072 | 0 | 0.29055 | 0 | 0 | 0.19044 | 0.028392 | 590.7789 | 0.50939 | 44899.2 | 0 |  | 1.25 | 17532.2095 | 17500 | 44900 | 0 | 0 | 0 | 0 | 0 | 0 | 0
935.5 |  | 0 | 0.14349 | 0.10062 | 0.47241 | 0.12787 | 0.19048 | 0.11262 | 0.049469 | 0.27571 | 0.10753 | 0.17102 | 0.1818 | 0.1356 | 0.21776 | 0.15507 | 0.74158 | 0.19334 | 0.29061 | 0.17578 | 0.073709 | 0.42489 | 0.16942 | 0.26629 | 0.27394 | 0.24079 | 0 | 0.29061 | 0 | 0 | 0.19048 | 0.028398 | 590.8421 | 0.50949 | 44904 | 0 |  | 1.25 | 17532.2095 | 17500 | 44900 | 0 | 0 | 0 | 0 | 0 | 0 | 0
935.6 |  | 0 | 0.14352 | 0.10064 | 0.47251 | 0.12789 | 0.19052 | 0.11264 | 0.049478 | 0.27577 | 0.10755 | 0.17106 | 0.18183 | 0.13564 | 0.21781 | 0.15511 | 0.74174 | 0.19338 | 0.29067 | 0.17582 | 0.073724 | 0.42498 | 0.16946 | 0.26635 | 0.27399 | 0.24086 | 0 | 0.29067 | 0 | 0 | 0.19052 | 0.028404 | 590.9053 | 0.5096 | 44908.8 | 0 |  | 1.25 | 17532.2095 | 17500 | 44900 | 0 | 0 | 0 | 0 | 0 | 0 | 0
935.7 |  | 0 | 0.14355 | 0.10066 | 0.47262 | 0.12792 | 0.19056 | 0.11267 | 0.049488 | 0.27583 | 0.10758 | 0.1711 | 0.18187 | 0.13567 | 0.21785 | 0.15514 | 0.7419 | 0.19342 | 0.29073 | 0.17586 | 0.073738 | 0.42507 | 0.16949 | 0.2664 | 0.27405 | 0.24093 | 0 | 0.29073 | 0 | 0 | 0.19056 | 0.028409 | 590.9684 | 0.5097 | 44913.6 | 0 |  | 1.25 | 17532.2095 | 17500 | 44900 | 0 | 0 | 0 | 0 | 0 | 0 | 0
935.8 |  | 0 | 0.14357 | 0.10068 | 0.47272 | 0.12794 | 0.1906 | 0.11269 | 0.049497 | 0.27588 | 0.1076 | 0.17113 | 0.18191 | 0.13571 | 0.21789 | 0.15517 | 0.74206 | 0.19346 | 0.29079 | 0.17589 | 0.073752 | 0.42516 | 0.16953 | 0.26646 | 0.2741 | 0.241 | 0 | 0.29079 | 0 | 0 | 0.1906 | 0.028415 | 591.0316 | 0.5098 | 44918.4 | 0 |  | 1.25 | 17532.2095 | 17500 | 44900 | 0 | 0 | 0 | 0 | 0 | 0 | 0
935.9 |  | 0 | 0.1436 | 0.1007 | 0.47282 | 0.12797 | 0.19064 | 0.11272 | 0.049506 | 0.27594 | 0.10762 | 0.17117 | 0.18194 | 0.13574 | 0.21794 | 0.1552 | 0.74222 | 0.1935 | 0.29085 | 0.17593 | 0.073766 | 0.42525 | 0.16957 | 0.26652 | 0.27415 | 0.24107 | 0 | 0.29085 | 0 | 0 | 0.19064 | 0.028421 | 591.0947 | 0.50991 | 44923.2 | 0 |  | 1.25 | 17532.2095 | 17500 | 44900 | 0 | 0 | 0 | 0 | 0 | 0 | 0
936 |  | 0 | 0.14363 | 0.10072 | 0.47292 | 0.12799 | 0.19067 | 0.11274 | 0.049516 | 0.276 | 0.10765 | 0.17121 | 0.18198 | 0.13578 | 0.21798 | 0.15523 | 0.74238 | 0.19354 | 0.29091 | 0.17597 | 0.073781 | 0.42534 | 0.1696 | 0.26657 | 0.27421 | 0.24114 | 0 | 0.29091 | 0 | 0 | 0.19067 | 0.028427 | 591.1579 | 0.51001 | 44928 | 0 |  | 1.25 | 17532.2095 | 17500 | 44900 | 0 | 0 | 0 | 0 | 0 | 0 | 0
936.1 |  | 0 | 0.14366 | 0.10074 | 0.47303 | 0.12802 | 0.19071 | 0.11276 | 0.049525 | 0.27605 | 0.10767 | 0.17124 | 0.18201 | 0.13581 | 0.21803 | 0.15527 | 0.74254 | 0.19358 | 0.29097 | 0.17601 | 0.073795 | 0.42542 | 0.16964 | 0.26663 | 0.27426 | 0.24121 | 0 | 0.29097 | 0 | 0 | 0.19071 | 0.028433 | 591.2211 | 0.51011 | 44932.8 | 0 |  | 1.25 | 17532.2095 | 17500 | 44900 | 0 | 0 | 0 | 0 | 0 | 0 | 0
936.2 |  | 0 | 0.14369 | 0.10076 | 0.47313 | 0.12804 | 0.19075 | 0.11279 | 0.049534 | 0.27611 | 0.10769 | 0.17128 | 0.18205 | 0.13585 | 0.21807 | 0.1553 | 0.7427 | 0.19361 | 0.29103 | 0.17604 | 0.073809 | 0.42551 | 0.16968 | 0.26669 | 0.27432 | 0.24128 | 0 | 0.29103 | 0 | 0 | 0.19075 | 0.028439 | 591.2842 | 0.51022 | 44937.6 | 0 |  | 1.25 | 17532.2095 | 17500 | 44900 | 0 | 0 | 0 | 0 | 0 | 0 | 0
936.3 |  | 0 | 0.14372 | 0.10078 | 0.47323 | 0.12807 | 0.19079 | 0.11281 | 0.049544 | 0.27617 | 0.10772 | 0.17131 | 0.18208 | 0.13588 | 0.21811 | 0.15533 | 0.74286 | 0.19365 | 0.29109 | 0.17608 | 0.073823 | 0.4256 | 0.16971 | 0.26674 | 0.27437 | 0.24135 | 0 | 0.29109 | 0 | 0 | 0.19079 | 0.028444 | 591.3474 | 0.51032 | 44942.4 | 0 |  | 1.25 | 17532.2095 | 17500 | 44900 | 0 | 0 | 0 | 0 | 0 | 0 | 0
936.4 |  | 0 | 0.14375 | 0.1008 | 0.47333 | 0.12809 | 0.19083 | 0.11284 | 0.049553 | 0.27622 | 0.10774 | 0.17135 | 0.18212 | 0.13592 | 0.21816 | 0.15536 | 0.74302 | 0.19369 | 0.29115 | 0.17612 | 0.073838 | 0.42569 | 0.16975 | 0.2668 | 0.27442 | 0.24141 | 0 | 0.29115 | 0 | 0 | 0.19083 | 0.02845 | 591.4105 | 0.51042 | 44947.2 | 0 |  | 1.25 | 17532.2095 | 17500 | 44900 | 0 | 0 | 0 | 0 | 0 | 0 | 0
936.5 |  | 0 | 0.14377 | 0.10082 | 0.47344 | 0.12812 | 0.19087 | 0.11286 | 0.049562 | 0.27628 | 0.10776 | 0.17139 | 0.18216 | 0.13596 | 0.2182 | 0.1554 | 0.74318 | 0.19373 | 0.2912 | 0.17616 | 0.073852 | 0.42578 | 0.16979 | 0.26686 | 0.27448 | 0.24148 | 0 | 0.2912 | 0 | 0 | 0.19087 | 0.028456 | 591.4737 | 0.51053 | 44952 | 0 |  | 1.25 | 17532.2095 | 17500 | 45000 | 0 | 0 | 0 | 0 | 0 | 0 | 0
936.6 |  | 0 | 0.1438 | 0.10085 | 0.47354 | 0.12815 | 0.1909 | 0.11288 | 0.049572 | 0.27634 | 0.10779 | 0.17142 | 0.18219 | 0.13599 | 0.21825 | 0.15543 | 0.74334 | 0.19377 | 0.29126 | 0.17619 | 0.073866 | 0.42587 | 0.16982 | 0.26691 | 0.27453 | 0.24155 | 0 | 0.29126 | 0 | 0 | 0.1909 | 0.028462 | 591.5368 | 0.51063 | 44956.8 | 0 |  | 1.25 | 17532.2095 | 17500 | 45000 | 0 | 0 | 0 | 0 | 0 | 0 | 0
936.7 |  | 0 | 0.14383 | 0.10087 | 0.47364 | 0.12817 | 0.19094 | 0.11291 | 0.049581 | 0.2764 | 0.10781 | 0.17146 | 0.18223 | 0.13603 | 0.21829 | 0.15546 | 0.7435 | 0.19381 | 0.29132 | 0.17623 | 0.07388 | 0.42595 | 0.16986 | 0.26697 | 0.27459 | 0.24162 | 0 | 0.29132 | 0 | 0 | 0.19094 | 0.028468 | 591.6 | 0.51073 | 44961.6 | 0 |  | 1.25 | 17532.2095 | 17500 | 45000 | 0 | 0 | 0 | 0 | 0 | 0 | 0
936.8 |  | 0 | 0.14386 | 0.10089 | 0.47374 | 0.1282 | 0.19098 | 0.11293 | 0.04959 | 0.27645 | 0.10784 | 0.1715 | 0.18226 | 0.13606 | 0.21833 | 0.15549 | 0.74367 | 0.19385 | 0.29138 | 0.17627 | 0.073894 | 0.42604 | 0.1699 | 0.26703 | 0.27464 | 0.24169 | 0 | 0.29138 | 0 | 0 | 0.19098 | 0.028474 | 591.6632 | 0.51084 | 44966.4 | 0 |  | 1.25 | 17532.2095 | 17500 | 45000 | 0 | 0 | 0 | 0 | 0 | 0 | 0
936.9 |  | 0 | 0.14389 | 0.10091 | 0.47384 | 0.12822 | 0.19102 | 0.11296 | 0.0496 | 0.27651 | 0.10786 | 0.17153 | 0.1823 | 0.1361 | 0.21838 | 0.15553 | 0.74383 | 0.19388 | 0.29144 | 0.17631 | 0.073909 | 0.42613 | 0.16993 | 0.26708 | 0.27469 | 0.24176 | 0 | 0.29144 | 0 | 0 | 0.19102 | 0.028479 | 591.7263 | 0.51094 | 44971.2 | 0 |  | 1.25 | 17532.2095 | 17500 | 45000 | 0 | 0 | 0 | 0 | 0 | 0 | 0
937 |  | 0 | 0.14392 | 0.10093 | 0.47395 | 0.12825 | 0.19106 | 0.11298 | 0.049609 | 0.27657 | 0.10788 | 0.17157 | 0.18233 | 0.13613 | 0.21842 | 0.15556 | 0.74399 | 0.19392 | 0.2915 | 0.17634 | 0.073923 | 0.42622 | 0.16997 | 0.26714 | 0.27475 | 0.24183 | 0 | 0.2915 | 0 | 0 | 0.19106 | 0.028485 | 591.7895 | 0.51104 | 44976 | 0 |  | 1.25 | 17532.2095 | 17500 | 45000 | 0 | 0 | 0 | 0 | 0 | 0 | 0
937.1 |  | 0 | 0.14394 | 0.10095 | 0.47405 | 0.12827 | 0.1911 | 0.113 | 0.049619 | 0.27662 | 0.10791 | 0.1716 | 0.18237 | 0.13617 | 0.21846 | 0.15559 | 0.74415 | 0.19396 | 0.29156 | 0.17638 | 0.073937 | 0.42631 | 0.17001 | 0.2672 | 0.2748 | 0.2419 | 0 | 0.29156 | 0 | 0 | 0.1911 | 0.028491 | 591.8526 | 0.51115 | 44980.8 | 0 |  | 1.25 | 17532.2095 | 17500 | 45000 | 0 | 0 | 0 | 0 | 0 | 0 | 0
937.2 |  | 0 | 0.14397 | 0.10097 | 0.47415 | 0.1283 | 0.19113 | 0.11303 | 0.049628 | 0.27668 | 0.10793 | 0.17164 | 0.18241 | 0.13621 | 0.21851 | 0.15562 | 0.74431 | 0.194 | 0.29162 | 0.17642 | 0.073951 | 0.4264 | 0.17005 | 0.26725 | 0.27486 | 0.24197 | 0 | 0.29162 | 0 | 0 | 0.19113 | 0.028497 | 591.9158 | 0.51125 | 44985.6 | 0 |  | 1.25 | 17532.2095 | 17500 | 45000 | 0 | 0 | 0 | 0 | 0 | 0 | 0
937.3 |  | 0 | 0.144 | 0.10099 | 0.47425 | 0.12832 | 0.19117 | 0.11305 | 0.049637 | 0.27674 | 0.10795 | 0.17168 | 0.18244 | 0.13624 | 0.21855 | 0.15565 | 0.74447 | 0.19404 | 0.29168 | 0.17646 | 0.073966 | 0.42649 | 0.17008 | 0.26731 | 0.27491 | 0.24204 | 0 | 0.29168 | 0 | 0 | 0.19117 | 0.028503 | 591.9789 | 0.51135 | 44990.4 | 0 |  | 1.25 | 17532.2095 | 17500 | 45000 | 0 | 0 | 0 | 0 | 0 | 0 | 0
937.4 |  | 0 | 0.14403 | 0.10101 | 0.47436 | 0.12835 | 0.19121 | 0.11308 | 0.049647 | 0.27679 | 0.10798 | 0.17171 | 0.18248 | 0.13628 | 0.2186 | 0.15569 | 0.74463 | 0.19408 | 0.29174 | 0.17649 | 0.07398 | 0.42657 | 0.17012 | 0.26737 | 0.27496 | 0.24211 | 0 | 0.29174 | 0 | 0 | 0.19121 | 0.028509 | 592.0421 | 0.51146 | 44995.2 | 0 |  | 1.25 | 17532.2095 | 17500 | 45000 | 0 | 0 | 0 | 0 | 0 | 0 | 0
937.5 |  | 0 | 0.14406 | 0.10103 | 0.47446 | 0.12837 | 0.19125 | 0.1131 | 0.049656 | 0.27685 | 0.108 | 0.17175 | 0.18251 | 0.13631 | 0.21864 | 0.15572 | 0.74479 | 0.19412 | 0.2918 | 0.17653 | 0.073994 | 0.42666 | 0.17016 | 0.26742 | 0.27502 | 0.24218 | 0 | 0.2918 | 0 | 0 | 0.19125 | 0.028515 | 592.1053 | 0.51156 | 45000 | 0 |  | 1.25 | 17532.2095 | 17500 | 45000 | 0 | 0 | 0 | 0 | 0 | 0 | 0
937.6 |  | 0 | 0.14409 | 0.10105 | 0.47456 | 0.1284 | 0.19129 | 0.11312 | 0.049665 | 0.27691 | 0.10802 | 0.17179 | 0.18255 | 0.13635 | 0.21868 | 0.15575 | 0.74495 | 0.19415 | 0.29186 | 0.17657 | 0.074008 | 0.42675 | 0.17019 | 0.26748 | 0.27507 | 0.24225 | 0 | 0.29186 | 0 | 0 | 0.19129 | 0.02852 | 592.1684 | 0.51166 | 45004.8 | 0 |  | 1.25 | 17532.2095 | 17500 | 45000 | 0 | 0 | 0 | 0 | 0 | 0 | 0
937.7 |  | 0 | 0.14412 | 0.10107 | 0.47466 | 0.12842 | 0.19133 | 0.11315 | 0.049675 | 0.27697 | 0.10805 | 0.17182 | 0.18258 | 0.13638 | 0.21873 | 0.15578 | 0.74511 | 0.19419 | 0.29192 | 0.17661 | 0.074023 | 0.42684 | 0.17023 | 0.26754 | 0.27513 | 0.24232 | 0 | 0.29192 | 0 | 0 | 0.19133 | 0.028526 | 592.2316 | 0.51177 | 45009.6 | 0 |  | 1.25 | 17532.2095 | 17500 | 45000 | 0 | 0 | 0 | 0 | 0 | 0 | 0
937.8 |  | 0 | 0.14414 | 0.1011 | 0.47477 | 0.12845 | 0.19137 | 0.11317 | 0.049684 | 0.27702 | 0.10807 | 0.17186 | 0.18262 | 0.13642 | 0.21877 | 0.15582 | 0.74527 | 0.19423 | 0.29197 | 0.17664 | 0.074037 | 0.42693 | 0.17027 | 0.26759 | 0.27518 | 0.24238 | 0 | 0.29197 | 0 | 0 | 0.19137 | 0.028532 | 592.2947 | 0.51187 | 45014.4 | 0 |  | 1.25 | 17532.2095 | 17500 | 45000 | 0 | 0 | 0 | 0 | 0 | 0 | 0
937.9 |  | 0 | 0.14417 | 0.10112 | 0.47487 | 0.12847 | 0.1914 | 0.1132 | 0.049693 | 0.27708 | 0.10809 | 0.1719 | 0.18266 | 0.13646 | 0.21882 | 0.15585 | 0.74543 | 0.19427 | 0.29203 | 0.17668 | 0.074051 | 0.42702 | 0.1703 | 0.26765 | 0.27523 | 0.24245 | 0 | 0.29203 | 0 | 0 | 0.1914 | 0.028538 | 592.3579 | 0.51198 | 45019.2 | 0 |  | 1.25 | 17532.2095 | 17500 | 45000 | 0 | 0 | 0 | 0 | 0 | 0 | 0
938 |  | 0 | 0.1442 | 0.10114 | 0.47497 | 0.1285 | 0.19144 | 0.11322 | 0.049703 | 0.27714 | 0.10812 | 0.17193 | 0.18269 | 0.13649 | 0.21886 | 0.15588 | 0.74559 | 0.19431 | 0.29209 | 0.17672 | 0.074065 | 0.42711 | 0.17034 | 0.26771 | 0.27529 | 0.24252 | 0 | 0.29209 | 0 | 0 | 0.19144 | 0.028544 | 592.4211 | 0.51208 | 45024 | 0 |  | 1.25 | 17532.2095 | 17500 | 45000 | 0 | 0 | 0 | 0 | 0 | 0 | 0
938.1 |  | 0 | 0.14423 | 0.10116 | 0.47507 | 0.12852 | 0.19148 | 0.11324 | 0.049712 | 0.27719 | 0.10814 | 0.17197 | 0.18273 | 0.13653 | 0.2189 | 0.15591 | 0.74575 | 0.19435 | 0.29215 | 0.17676 | 0.07408 | 0.42719 | 0.17038 | 0.26776 | 0.27534 | 0.24259 | 0 | 0.29215 | 0 | 0 | 0.19148 | 0.02855 | 592.4842 | 0.51218 | 45028.8 | 0 |  | 1.25 | 17532.2095 | 17500 | 45000 | 0 | 0 | 0 | 0 | 0 | 0 | 0
938.2 |  | 0 | 0.14426 | 0.10118 | 0.47518 | 0.12855 | 0.19152 | 0.11327 | 0.049722 | 0.27725 | 0.10816 | 0.172 | 0.18276 | 0.13656 | 0.21895 | 0.15595 | 0.74591 | 0.19439 | 0.29221 | 0.17679 | 0.074094 | 0.42728 | 0.17041 | 0.26782 | 0.2754 | 0.24266 | 0 | 0.29221 | 0 | 0 | 0.19152 | 0.028555 | 592.5474 | 0.51229 | 45033.6 | 0 |  | 1.25 | 17532.2095 | 17500 | 45000 | 0 | 0 | 0 | 0 | 0 | 0 | 0
938.3 |  | 0 | 0.14429 | 0.1012 | 0.47528 | 0.12857 | 0.19156 | 0.11329 | 0.049731 | 0.27731 | 0.10819 | 0.17204 | 0.1828 | 0.1366 | 0.21899 | 0.15598 | 0.74607 | 0.19443 | 0.29227 | 0.17683 | 0.074108 | 0.42737 | 0.17045 | 0.26788 | 0.27545 | 0.24273 | 0 | 0.29227 | 0 | 0 | 0.19156 | 0.028561 | 592.6105 | 0.51239 | 45038.4 | 0 |  | 1.25 | 17532.2095 | 17500 | 45000 | 0 | 0 | 0 | 0 | 0 | 0 | 0
938.4 |  | 0 | 0.14432 | 0.10122 | 0.47538 | 0.1286 | 0.1916 | 0.11332 | 0.04974 | 0.27737 | 0.10821 | 0.17208 | 0.18283 | 0.13663 | 0.21904 | 0.15601 | 0.74623 | 0.19446 | 0.29233 | 0.17687 | 0.074123 | 0.42746 | 0.17049 | 0.26793 | 0.2755 | 0.2428 | 0 | 0.29233 | 0 | 0 | 0.1916 | 0.028567 | 592.6737 | 0.51249 | 45043.2 | 0 |  | 1.25 | 17532.2095 | 17500 | 45000 | 0 | 0 | 0 | 0 | 0 | 0 | 0
938.5 |  | 0 | 0.14434 | 0.10124 | 0.47548 | 0.12862 | 0.19163 | 0.11334 | 0.04975 | 0.27742 | 0.10824 | 0.17211 | 0.18287 | 0.13667 | 0.21908 | 0.15604 | 0.74639 | 0.1945 | 0.29239 | 0.17691 | 0.074137 | 0.42755 | 0.17053 | 0.26799 | 0.27556 | 0.24287 | 0 | 0.29239 | 0 | 0 | 0.19163 | 0.028573 | 592.7368 | 0.5126 | 45048 | 0 |  | 1.25 | 17532.2095 | 17500 | 45000 | 0 | 0 | 0 | 0 | 0 | 0 | 0
938.6 |  | 0 | 0.14437 | 0.10126 | 0.47559 | 0.12865 | 0.19167 | 0.11336 | 0.049759 | 0.27748 | 0.10826 | 0.17215 | 0.18291 | 0.13671 | 0.21912 | 0.15607 | 0.74655 | 0.19454 | 0.29245 | 0.17694 | 0.074151 | 0.42764 | 0.17056 | 0.26805 | 0.27561 | 0.24294 | 0 | 0.29245 | 0 | 0 | 0.19167 | 0.028579 | 592.8 | 0.5127 | 45052.8 | 0 |  | 1.25 | 17532.2095 | 17500 | 45100 | 0 | 0 | 0 | 0 | 0 | 0 | 0
938.7 |  | 0 | 0.1444 | 0.10128 | 0.47569 | 0.12867 | 0.19171 | 0.11339 | 0.049768 | 0.27754 | 0.10828 | 0.17219 | 0.18294 | 0.13674 | 0.21917 | 0.15611 | 0.74671 | 0.19458 | 0.29251 | 0.17698 | 0.074165 | 0.42773 | 0.1706 | 0.2681 | 0.27567 | 0.24301 | 0 | 0.29251 | 0 | 0 | 0.19171 | 0.028585 | 592.8632 | 0.5128 | 45057.6 | 0 |  | 1.25 | 17532.2095 | 17500 | 45100 | 0 | 0 | 0 | 0 | 0 | 0 | 0
938.8 |  | 0 | 0.14443 | 0.1013 | 0.47579 | 0.1287 | 0.19175 | 0.11341 | 0.049778 | 0.27759 | 0.10831 | 0.17222 | 0.18298 | 0.13678 | 0.21921 | 0.15614 | 0.74687 | 0.19462 | 0.29257 | 0.17702 | 0.07418 | 0.42781 | 0.17064 | 0.26816 | 0.27572 | 0.24308 | 0 | 0.29257 | 0 | 0 | 0.19175 | 0.028591 | 592.9263 | 0.51291 | 45062.4 | 0 |  | 1.25 | 17532.2095 | 17500 | 45100 | 0 | 0 | 0 | 0 | 0 | 0 | 0
938.9 |  | 0 | 0.14446 | 0.10132 | 0.47589 | 0.12872 | 0.19179 | 0.11344 | 0.049787 | 0.27765 | 0.10833 | 0.17226 | 0.18301 | 0.13681 | 0.21926 | 0.15617 | 0.74703 | 0.19466 | 0.29263 | 0.17706 | 0.074194 | 0.4279 | 0.17067 | 0.26822 | 0.27577 | 0.24315 | 0 | 0.29263 | 0 | 0 | 0.19179 | 0.028596 | 592.9895 | 0.51301 | 45067.2 | 0 |  | 1.25 | 17532.2095 | 17500 | 45100 | 0 | 0 | 0 | 0 | 0 | 0 | 0
939 |  | 0 | 0.14449 | 0.10135 | 0.476 | 0.12875 | 0.19183 | 0.11346 | 0.049797 | 0.27771 | 0.10835 | 0.1723 | 0.18305 | 0.13685 | 0.2193 | 0.1562 | 0.74719 | 0.1947 | 0.29269 | 0.1771 | 0.074208 | 0.42799 | 0.17071 | 0.26827 | 0.27583 | 0.24322 | 0 | 0.29269 | 0 | 0 | 0.19183 | 0.028602 | 593.0526 | 0.51312 | 45072 | 0 |  | 1.25 | 17532.2095 | 17500 | 45100 | 0 | 0 | 0 | 0 | 0 | 0 | 0
939.1 |  | 0 | 0.14452 | 0.10137 | 0.4761 | 0.12877 | 0.19186 | 0.11349 | 0.049806 | 0.27777 | 0.10838 | 0.17233 | 0.18308 | 0.13688 | 0.21934 | 0.15624 | 0.74736 | 0.19473 | 0.29275 | 0.17713 | 0.074222 | 0.42808 | 0.17075 | 0.26833 | 0.27588 | 0.24329 | 0 | 0.29275 | 0 | 0 | 0.19186 | 0.028608 | 593.1158 | 0.51322 | 45076.8 | 0 |  | 1.25 | 17532.2095 | 17500 | 45100 | 0 | 0 | 0 | 0 | 0 | 0 | 0
939.2 |  | 0 | 0.14454 | 0.10139 | 0.4762 | 0.1288 | 0.1919 | 0.11351 | 0.049815 | 0.27782 | 0.1084 | 0.17237 | 0.18312 | 0.13692 | 0.21939 | 0.15627 | 0.74752 | 0.19477 | 0.2928 | 0.17717 | 0.074237 | 0.42817 | 0.17078 | 0.26839 | 0.27594 | 0.24336 | 0 | 0.2928 | 0 | 0 | 0.1919 | 0.028614 | 593.1789 | 0.51332 | 45081.6 | 0 |  | 1.25 | 17532.2095 | 17500 | 45100 | 0 | 0 | 0 | 0 | 0 | 0 | 0
939.3 |  | 0 | 0.14457 | 0.10141 | 0.4763 | 0.12883 | 0.19194 | 0.11353 | 0.049825 | 0.27788 | 0.10842 | 0.1724 | 0.18316 | 0.13696 | 0.21943 | 0.1563 | 0.74768 | 0.19481 | 0.29286 | 0.17721 | 0.074251 | 0.42826 | 0.17082 | 0.26844 | 0.27599 | 0.24343 | 0 | 0.29286 | 0 | 0 | 0.19194 | 0.02862 | 593.2421 | 0.51343 | 45086.4 | 0 |  | 1.25 | 17532.2095 | 17500 | 45100 | 0 | 0 | 0 | 0 | 0 | 0 | 0
939.4 |  | 0 | 0.1446 | 0.10143 | 0.47641 | 0.12885 | 0.19198 | 0.11356 | 0.049834 | 0.27794 | 0.10845 | 0.17244 | 0.18319 | 0.13699 | 0.21948 | 0.15633 | 0.74784 | 0.19485 | 0.29292 | 0.17725 | 0.074265 | 0.42835 | 0.17086 | 0.2685 | 0.27604 | 0.2435 | 0 | 0.29292 | 0 | 0 | 0.19198 | 0.028626 | 593.3053 | 0.51353 | 45091.2 | 0 |  | 1.25 | 17532.2095 | 17500 | 45100 | 0 | 0 | 0 | 0 | 0 | 0 | 0
939.5 |  | 0 | 0.14463 | 0.10145 | 0.47651 | 0.12888 | 0.19202 | 0.11358 | 0.049843 | 0.27799 | 0.10847 | 0.17248 | 0.18323 | 0.13703 | 0.21952 | 0.15637 | 0.748 | 0.19489 | 0.29298 | 0.17728 | 0.07428 | 0.42843 | 0.1709 | 0.26856 | 0.2761 | 0.24357 | 0 | 0.29298 | 0 | 0 | 0.19202 | 0.028632 | 593.3684 | 0.51363 | 45096 | 0 |  | 1.25 | 17532.2095 | 17500 | 45100 | 0 | 0 | 0 | 0 | 0 | 0 | 0
939.6 |  | 0 | 0.14466 | 0.10147 | 0.47661 | 0.1289 | 0.19206 | 0.11361 | 0.049853 | 0.27805 | 0.10849 | 0.17251 | 0.18326 | 0.13706 | 0.21956 | 0.1564 | 0.74816 | 0.19493 | 0.29304 | 0.17732 | 0.074294 | 0.42852 | 0.17093 | 0.26861 | 0.27615 | 0.24364 | 0 | 0.29304 | 0 | 0 | 0.19206 | 0.028637 | 593.4316 | 0.51374 | 45100.8 | 0 |  | 1.25 | 17532.2095 | 17500 | 45100 | 0 | 0 | 0 | 0 | 0 | 0 | 0
939.7 |  | 0 | 0.14469 | 0.10149 | 0.47671 | 0.12893 | 0.1921 | 0.11363 | 0.049862 | 0.27811 | 0.10852 | 0.17255 | 0.1833 | 0.1371 | 0.21961 | 0.15643 | 0.74832 | 0.19497 | 0.2931 | 0.17736 | 0.074308 | 0.42861 | 0.17097 | 0.26867 | 0.27621 | 0.24371 | 0 | 0.2931 | 0 | 0 | 0.1921 | 0.028643 | 593.4947 | 0.51384 | 45105.6 | 0 |  | 1.25 | 17532.2095 | 17500 | 45100 | 0 | 0 | 0 | 0 | 0 | 0 | 0
939.8 |  | 0 | 0.14472 | 0.10151 | 0.47682 | 0.12895 | 0.19213 | 0.11365 | 0.049872 | 0.27817 | 0.10854 | 0.17259 | 0.18333 | 0.13714 | 0.21965 | 0.15646 | 0.74848 | 0.19501 | 0.29316 | 0.1774 | 0.074322 | 0.4287 | 0.17101 | 0.26873 | 0.27626 | 0.24378 | 0 | 0.29316 | 0 | 0 | 0.19213 | 0.028649 | 593.5579 | 0.51394 | 45110.4 | 0 |  | 1.25 | 17532.2095 | 17500 | 45100 | 0 | 0 | 0 | 0 | 0 | 0 | 0
939.9 |  | 0 | 0.14474 | 0.10153 | 0.47692 | 0.12898 | 0.19217 | 0.11368 | 0.049881 | 0.27822 | 0.10857 | 0.17262 | 0.18337 | 0.13717 | 0.21969 | 0.1565 | 0.74864 | 0.19504 | 0.29322 | 0.17743 | 0.074337 | 0.42879 | 0.17104 | 0.26878 | 0.27631 | 0.24385 | 0 | 0.29322 | 0 | 0 | 0.19217 | 0.028655 | 593.6211 | 0.51405 | 45115.2 | 0 |  | 1.25 | 17532.2095 | 17500 | 45100 | 0 | 0 | 0 | 0 | 0 | 0 | 0
940 |  | 0 | 0.14477 | 0.10155 | 0.47702 | 0.129 | 0.19221 | 0.1137 | 0.04989 | 0.27828 | 0.10859 | 0.17266 | 0.18341 | 0.13721 | 0.21974 | 0.15653 | 0.7488 | 0.19508 | 0.29328 | 0.17747 | 0.074351 | 0.42888 | 0.17108 | 0.26884 | 0.27637 | 0.24392 | 0 | 0.29328 | 0 | 0 | 0.19221 | 0.028661 | 593.6842 | 0.51415 | 45120 | 0 |  | 1.25 | 17532.2095 | 17500 | 45100 | 0 | 0 | 0 | 0 | 0 | 0 | 0
940.1 |  | 0 | 0.1448 | 0.10158 | 0.47712 | 0.12903 | 0.19225 | 0.11373 | 0.0499 | 0.27834 | 0.10861 | 0.1727 | 0.18344 | 0.13724 | 0.21978 | 0.15656 | 0.74896 | 0.19512 | 0.29334 | 0.17751 | 0.074365 | 0.42897 | 0.17112 | 0.2689 | 0.27642 | 0.24398 | 0 | 0.29334 | 0 | 0 | 0.19225 | 0.028667 | 593.7474 | 0.51426 | 45124.8 | 0 |  | 1.25 | 17532.2095 | 17500 | 45100 | 0 | 0 | 0 | 0 | 0 | 0 | 0
940.2 |  | 0 | 0.14483 | 0.1016 | 0.47723 | 0.12905 | 0.19229 | 0.11375 | 0.049909 | 0.27839 | 0.10864 | 0.17273 | 0.18348 | 0.13728 | 0.21983 | 0.15659 | 0.74912 | 0.19516 | 0.2934 | 0.17755 | 0.07438 | 0.42906 | 0.17115 | 0.26895 | 0.27648 | 0.24405 | 0 | 0.2934 | 0 | 0 | 0.19229 | 0.028673 | 593.8105 | 0.51436 | 45129.6 | 0 |  | 1.25 | 17532.2095 | 17500 | 45100 | 0 | 0 | 0 | 0 | 0 | 0 | 0
940.3 |  | 0 | 0.14486 | 0.10162 | 0.47733 | 0.12908 | 0.19233 | 0.11377 | 0.049919 | 0.27845 | 0.10866 | 0.17277 | 0.18351 | 0.13731 | 0.21987 | 0.15662 | 0.74928 | 0.1952 | 0.29346 | 0.17759 | 0.074394 | 0.42914 | 0.17119 | 0.26901 | 0.27653 | 0.24412 | 0 | 0.29346 | 0 | 0 | 0.19233 | 0.028678 | 593.8737 | 0.51446 | 45134.4 | 0 |  | 1.25 | 17532.2095 | 17500 | 45100 | 0 | 0 | 0 | 0 | 0 | 0 | 0
940.4 |  | 0 | 0.14489 | 0.10164 | 0.47743 | 0.1291 | 0.19237 | 0.1138 | 0.049928 | 0.27851 | 0.10868 | 0.1728 | 0.18355 | 0.13735 | 0.21992 | 0.15666 | 0.74944 | 0.19524 | 0.29352 | 0.17762 | 0.074408 | 0.42923 | 0.17123 | 0.26907 | 0.27658 | 0.24419 | 0 | 0.29352 | 0 | 0 | 0.19237 | 0.028684 | 593.9368 | 0.51457 | 45139.2 | 0 |  | 1.25 | 17532.2095 | 17500 | 45100 | 0 | 0 | 0 | 0 | 0 | 0 | 0
940.5 |  | 0 | 0.14492 | 0.10166 | 0.47754 | 0.12913 | 0.1924 | 0.11382 | 0.049937 | 0.27857 | 0.10871 | 0.17284 | 0.18358 | 0.13739 | 0.21996 | 0.15669 | 0.74961 | 0.19528 | 0.29358 | 0.17766 | 0.074422 | 0.42932 | 0.17127 | 0.26912 | 0.27664 | 0.24426 | 0 | 0.29358 | 0 | 0 | 0.1924 | 0.02869 | 594 | 0.51467 | 45144 | 0 |  | 1.25 | 17532.2095 | 17500 | 45100 | 0 | 0 | 0 | 0 | 0 | 0 | 0
940.6 |  | 0 | 0.14494 | 0.10168 | 0.47764 | 0.12915 | 0.19244 | 0.11385 | 0.049947 | 0.27862 | 0.10873 | 0.17288 | 0.18362 | 0.13742 | 0.22 | 0.15672 | 0.74977 | 0.19532 | 0.29364 | 0.1777 | 0.074437 | 0.42941 | 0.1713 | 0.26918 | 0.27669 | 0.24433 | 0 | 0.29364 | 0 | 0 | 0.19244 | 0.028696 | 594.0632 | 0.51477 | 45148.8 | 0 |  | 1.25 | 17532.2095 | 17500 | 45100 | 0 | 0 | 0 | 0 | 0 | 0 | 0
940.7 |  | 0 | 0.14497 | 0.1017 | 0.47774 | 0.12918 | 0.19248 | 0.11387 | 0.049956 | 0.27868 | 0.10875 | 0.17291 | 0.18366 | 0.13746 | 0.22005 | 0.15675 | 0.74993 | 0.19535 | 0.2937 | 0.17774 | 0.074451 | 0.4295 | 0.17134 | 0.26924 | 0.27675 | 0.2444 | 0 | 0.2937 | 0 | 0 | 0.19248 | 0.028702 | 594.1263 | 0.51488 | 45153.6 | 0 |  | 1.25 | 17532.2095 | 17500 | 45200 | 0 | 0 | 0 | 0 | 0 | 0 | 0
940.8 |  | 0 | 0.145 | 0.10172 | 0.47784 | 0.1292 | 0.19252 | 0.1139 | 0.049966 | 0.27874 | 0.10878 | 0.17295 | 0.18369 | 0.13749 | 0.22009 | 0.15679 | 0.75009 | 0.19539 | 0.29376 | 0.17777 | 0.074465 | 0.42959 | 0.17138 | 0.26929 | 0.2768 | 0.24447 | 0 | 0.29376 | 0 | 0 | 0.19252 | 0.028708 | 594.1895 | 0.51498 | 45158.4 | 0 |  | 1.25 | 17532.2095 | 17500 | 45200 | 0 | 0 | 0 | 0 | 0 | 0 | 0
940.9 |  | 0 | 0.14503 | 0.10174 | 0.47795 | 0.12923 | 0.19256 | 0.11392 | 0.049975 | 0.27879 | 0.1088 | 0.17299 | 0.18373 | 0.13753 | 0.22014 | 0.15682 | 0.75025 | 0.19543 | 0.29381 | 0.17781 | 0.07448 | 0.42968 | 0.17141 | 0.26935 | 0.27686 | 0.24454 | 0 | 0.29381 | 0 | 0 | 0.19256 | 0.028714 | 594.2526 | 0.51509 | 45163.2 | 0 |  | 1.25 | 17532.2095 | 17500 | 45200 | 0 | 0 | 0 | 0 | 0 | 0 | 0
941 |  | 0 | 0.14506 | 0.10176 | 0.47805 | 0.12925 | 0.1926 | 0.11394 | 0.049984 | 0.27885 | 0.10882 | 0.17302 | 0.18376 | 0.13757 | 0.22018 | 0.15685 | 0.75041 | 0.19547 | 0.29387 | 0.17785 | 0.074494 | 0.42977 | 0.17145 | 0.26941 | 0.27691 | 0.24461 | 0 | 0.29387 | 0 | 0 | 0.1926 | 0.02872 | 594.3158 | 0.51519 | 45168 | 0 |  | 1.25 | 17532.2095 | 17500 | 45200 | 0 | 0 | 0 | 0 | 0 | 0 | 0
941.1 |  | 0 | 0.14509 | 0.10178 | 0.47815 | 0.12928 | 0.19263 | 0.11397 | 0.049994 | 0.27891 | 0.10885 | 0.17306 | 0.1838 | 0.1376 | 0.22022 | 0.15688 | 0.75057 | 0.19551 | 0.29393 | 0.17789 | 0.074508 | 0.42985 | 0.17149 | 0.26947 | 0.27696 | 0.24468 | 0 | 0.29393 | 0 | 0 | 0.19263 | 0.028725 | 594.3789 | 0.51529 | 45172.8 | 0 |  | 1.25 | 17532.2095 | 17500 | 45200 | 0 | 0 | 0 | 0 | 0 | 0 | 0
941.2 |  | 0 | 0.14512 | 0.10181 | 0.47825 | 0.1293 | 0.19267 | 0.11399 | 0.050003 | 0.27897 | 0.10887 | 0.1731 | 0.18384 | 0.13764 | 0.22027 | 0.15692 | 0.75073 | 0.19555 | 0.29399 | 0.17792 | 0.074522 | 0.42994 | 0.17152 | 0.26952 | 0.27702 | 0.24475 | 0 | 0.29399 | 0 | 0 | 0.19267 | 0.028731 | 594.4421 | 0.5154 | 45177.6 | 0 |  | 1.25 | 17532.2095 | 17500 | 45200 | 0 | 0 | 0 | 0 | 0 | 0 | 0
941.3 |  | 0 | 0.14514 | 0.10183 | 0.47836 | 0.12933 | 0.19271 | 0.11402 | 0.050013 | 0.27902 | 0.1089 | 0.17313 | 0.18387 | 0.13767 | 0.22031 | 0.15695 | 0.75089 | 0.19559 | 0.29405 | 0.17796 | 0.074537 | 0.43003 | 0.17156 | 0.26958 | 0.27707 | 0.24482 | 0 | 0.29405 | 0 | 0 | 0.19271 | 0.028737 | 594.5053 | 0.5155 | 45182.4 | 0 |  | 1.25 | 17532.2095 | 17500 | 45200 | 0 | 0 | 0 | 0 | 0 | 0 | 0
941.4 |  | 0 | 0.14517 | 0.10185 | 0.47846 | 0.12936 | 0.19275 | 0.11404 | 0.050022 | 0.27908 | 0.10892 | 0.17317 | 0.18391 | 0.13771 | 0.22036 | 0.15698 | 0.75105 | 0.19563 | 0.29411 | 0.178 | 0.074551 | 0.43012 | 0.1716 | 0.26964 | 0.27713 | 0.24489 | 0 | 0.29411 | 0 | 0 | 0.19275 | 0.028743 | 594.5684 | 0.51561 | 45187.2 | 0 |  | 1.25 | 17532.2095 | 17500 | 45200 | 0 | 0 | 0 | 0 | 0 | 0 | 0
941.5 |  | 0 | 0.1452 | 0.10187 | 0.47856 | 0.12938 | 0.19279 | 0.11406 | 0.050031 | 0.27914 | 0.10894 | 0.17321 | 0.18394 | 0.13775 | 0.2204 | 0.15701 | 0.75122 | 0.19567 | 0.29417 | 0.17804 | 0.074565 | 0.43021 | 0.17164 | 0.26969 | 0.27718 | 0.24496 | 0 | 0.29417 | 0 | 0 | 0.19279 | 0.028749 | 594.6316 | 0.51571 | 45192 | 0 |  | 1.25 | 17532.2095 | 17500 | 45200 | 0 | 0 | 0 | 0 | 0 | 0 | 0
941.6 |  | 0 | 0.14523 | 0.10189 | 0.47867 | 0.12941 | 0.19283 | 0.11409 | 0.050041 | 0.2792 | 0.10897 | 0.17324 | 0.18398 | 0.13778 | 0.22044 | 0.15705 | 0.75138 | 0.1957 | 0.29423 | 0.17808 | 0.07458 | 0.4303 | 0.17167 | 0.26975 | 0.27723 | 0.24503 | 0 | 0.29423 | 0 | 0 | 0.19283 | 0.028755 | 594.6947 | 0.51581 | 45196.8 | 0 |  | 1.25 | 17532.2095 | 17500 | 45200 | 0 | 0 | 0 | 0 | 0 | 0 | 0
941.7 |  | 0 | 0.14526 | 0.10191 | 0.47877 | 0.12943 | 0.19287 | 0.11411 | 0.05005 | 0.27925 | 0.10899 | 0.17328 | 0.18401 | 0.13782 | 0.22049 | 0.15708 | 0.75154 | 0.19574 | 0.29429 | 0.17811 | 0.074594 | 0.43039 | 0.17171 | 0.26981 | 0.27729 | 0.2451 | 0 | 0.29429 | 0 | 0 | 0.19287 | 0.028761 | 594.7579 | 0.51592 | 45201.6 | 0 |  | 1.25 | 17532.2095 | 17500 | 45200 | 0 | 0 | 0 | 0 | 0 | 0 | 0
941.8 |  | 0 | 0.14529 | 0.10193 | 0.47887 | 0.12946 | 0.1929 | 0.11414 | 0.05006 | 0.27931 | 0.10901 | 0.17332 | 0.18405 | 0.13785 | 0.22053 | 0.15711 | 0.7517 | 0.19578 | 0.29435 | 0.17815 | 0.074608 | 0.43048 | 0.17175 | 0.26986 | 0.27734 | 0.24517 | 0 | 0.29435 | 0 | 0 | 0.1929 | 0.028766 | 594.8211 | 0.51602 | 45206.4 | 0 |  | 1.25 | 17532.2095 | 17500 | 45200 | 0 | 0 | 0 | 0 | 0 | 0 | 0
941.9 |  | 0 | 0.14532 | 0.10195 | 0.47897 | 0.12948 | 0.19294 | 0.11416 | 0.050069 | 0.27937 | 0.10904 | 0.17335 | 0.18409 | 0.13789 | 0.22058 | 0.15714 | 0.75186 | 0.19582 | 0.29441 | 0.17819 | 0.074623 | 0.43057 | 0.17178 | 0.26992 | 0.2774 | 0.24524 | 0 | 0.29441 | 0 | 0 | 0.19294 | 0.028772 | 594.8842 | 0.51613 | 45211.2 | 0 |  | 1.25 | 17532.2095 | 17500 | 45200 | 0 | 0 | 0 | 0 | 0 | 0 | 0
942 |  | 0 | 0.14535 | 0.10197 | 0.47908 | 0.12951 | 0.19298 | 0.11419 | 0.050078 | 0.27942 | 0.10906 | 0.17339 | 0.18412 | 0.13793 | 0.22062 | 0.15718 | 0.75202 | 0.19586 | 0.29447 | 0.17823 | 0.074637 | 0.43065 | 0.17182 | 0.26998 | 0.27745 | 0.24531 | 0 | 0.29447 | 0 | 0 | 0.19298 | 0.028778 | 594.9474 | 0.51623 | 45216 | 0 |  | 1.25 | 17532.2095 | 17500 | 45200 | 0 | 0 | 0 | 0 | 0 | 0 | 0
942.1 |  | 0 | 0.14537 | 0.10199 | 0.47918 | 0.12953 | 0.19302 | 0.11421 | 0.050088 | 0.27948 | 0.10908 | 0.17342 | 0.18416 | 0.13796 | 0.22066 | 0.15721 | 0.75218 | 0.1959 | 0.29453 | 0.17826 | 0.074651 | 0.43074 | 0.17186 | 0.27003 | 0.27751 | 0.24538 | 0 | 0.29453 | 0 | 0 | 0.19302 | 0.028784 | 595.0105 | 0.51633 | 45220.8 | 0 |  | 1.25 | 17532.2095 | 17500 | 45200 | 0 | 0 | 0 | 0 | 0 | 0 | 0
942.2 |  | 0 | 0.1454 | 0.10201 | 0.47928 | 0.12956 | 0.19306 | 0.11423 | 0.050097 | 0.27954 | 0.10911 | 0.17346 | 0.18419 | 0.138 | 0.22071 | 0.15724 | 0.75234 | 0.19594 | 0.29459 | 0.1783 | 0.074666 | 0.43083 | 0.17189 | 0.27009 | 0.27756 | 0.24545 | 0 | 0.29459 | 0 | 0 | 0.19306 | 0.02879 | 595.0737 | 0.51644 | 45225.6 | 0 |  | 1.25 | 17532.2095 | 17500 | 45200 | 0 | 0 | 0 | 0 | 0 | 0 | 0
942.3 |  | 0 | 0.14543 | 0.10204 | 0.47939 | 0.12958 | 0.1931 | 0.11426 | 0.050107 | 0.2796 | 0.10913 | 0.1735 | 0.18423 | 0.13803 | 0.22075 | 0.15727 | 0.7525 | 0.19598 | 0.29465 | 0.17834 | 0.07468 | 0.43092 | 0.17193 | 0.27015 | 0.27761 | 0.24552 | 0 | 0.29465 | 0 | 0 | 0.1931 | 0.028796 | 595.1368 | 0.51654 | 45230.4 | 0 |  | 1.25 | 17532.2095 | 17500 | 45200 | 0 | 0 | 0 | 0 | 0 | 0 | 0
942.4 |  | 0 | 0.14546 | 0.10206 | 0.47949 | 0.12961 | 0.19314 | 0.11428 | 0.050116 | 0.27965 | 0.10916 | 0.17353 | 0.18427 | 0.13807 | 0.2208 | 0.15731 | 0.75267 | 0.19601 | 0.29471 | 0.17838 | 0.074694 | 0.43101 | 0.17197 | 0.2702 | 0.27767 | 0.24559 | 0 | 0.29471 | 0 | 0 | 0.19314 | 0.028802 | 595.2 | 0.51665 | 45235.2 | 0 |  | 1.25 | 17532.2095 | 17500 | 45200 | 0 | 0 | 0 | 0 | 0 | 0 | 0
942.5 |  | 0 | 0.14549 | 0.10208 | 0.47959 | 0.12963 | 0.19317 | 0.11431 | 0.050125 | 0.27971 | 0.10918 | 0.17357 | 0.1843 | 0.13811 | 0.22084 | 0.15734 | 0.75283 | 0.19605 | 0.29477 | 0.17842 | 0.074709 | 0.4311 | 0.17201 | 0.27026 | 0.27772 | 0.24566 | 0 | 0.29477 | 0 | 0 | 0.19317 | 0.028808 | 595.2632 | 0.51675 | 45240 | 0 |  | 1.25 | 17532.2095 | 17500 | 45200 | 0 | 0 | 0 | 0 | 0 | 0 | 0
942.6 |  | 0 | 0.14552 | 0.1021 | 0.4797 | 0.12966 | 0.19321 | 0.11433 | 0.050135 | 0.27977 | 0.1092 | 0.17361 | 0.18434 | 0.13814 | 0.22088 | 0.15737 | 0.75299 | 0.19609 | 0.29483 | 0.17845 | 0.074723 | 0.43119 | 0.17204 | 0.27032 | 0.27778 | 0.24573 | 0 | 0.29483 | 0 | 0 | 0.19321 | 0.028813 | 595.3263 | 0.51685 | 45244.8 | 0 |  | 1.25 | 17532.2095 | 17500 | 45200 | 0 | 0 | 0 | 0 | 0 | 0 | 0
942.7 |  | 0 | 0.14555 | 0.10212 | 0.4798 | 0.12968 | 0.19325 | 0.11435 | 0.050144 | 0.27983 | 0.10923 | 0.17364 | 0.18437 | 0.13818 | 0.22093 | 0.1574 | 0.75315 | 0.19613 | 0.29489 | 0.17849 | 0.074737 | 0.43128 | 0.17208 | 0.27038 | 0.27783 | 0.2458 | 0 | 0.29489 | 0 | 0 | 0.19325 | 0.028819 | 595.3895 | 0.51696 | 45249.6 | 0 |  | 1.25 | 17532.2095 | 17500 | 45200 | 0 | 0 | 0 | 0 | 0 | 0 | 0
942.8 |  | 0 | 0.14557 | 0.10214 | 0.4799 | 0.12971 | 0.19329 | 0.11438 | 0.050154 | 0.27988 | 0.10925 | 0.17368 | 0.18441 | 0.13821 | 0.22097 | 0.15744 | 0.75331 | 0.19617 | 0.29495 | 0.17853 | 0.074751 | 0.43137 | 0.17212 | 0.27043 | 0.27788 | 0.24587 | 0 | 0.29495 | 0 | 0 | 0.19329 | 0.028825 | 595.4526 | 0.51706 | 45254.4 | 0 |  | 1.25 | 17532.2095 | 17500 | 45300 | 0 | 0 | 0 | 0 | 0 | 0 | 0
942.9 |  | 0 | 0.1456 | 0.10216 | 0.48 | 0.12973 | 0.19333 | 0.1144 | 0.050163 | 0.27994 | 0.10927 | 0.17372 | 0.18445 | 0.13825 | 0.22102 | 0.15747 | 0.75347 | 0.19621 | 0.29501 | 0.17857 | 0.074766 | 0.43145 | 0.17215 | 0.27049 | 0.27794 | 0.24594 | 0 | 0.29501 | 0 | 0 | 0.19333 | 0.028831 | 595.5158 | 0.51717 | 45259.2 | 0 |  | 1.25 | 17532.2095 | 17500 | 45300 | 0 | 0 | 0 | 0 | 0 | 0 | 0
943 |  | 0 | 0.14563 | 0.10218 | 0.48011 | 0.12976 | 0.19337 | 0.11443 | 0.050172 | 0.28 | 0.1093 | 0.17375 | 0.18448 | 0.13829 | 0.22106 | 0.1575 | 0.75363 | 0.19625 | 0.29506 | 0.1786 | 0.07478 | 0.43154 | 0.17219 | 0.27055 | 0.27799 | 0.24601 | 0 | 0.29506 | 0 | 0 | 0.19337 | 0.028837 | 595.5789 | 0.51727 | 45264 | 0 |  | 1.25 | 17532.2095 | 17500 | 45300 | 0 | 0 | 0 | 0 | 0 | 0 | 0
943.1 |  | 0 | 0.14566 | 0.1022 | 0.48021 | 0.12979 | 0.19341 | 0.11445 | 0.050182 | 0.28006 | 0.10932 | 0.17379 | 0.18452 | 0.13832 | 0.22111 | 0.15753 | 0.75379 | 0.19629 | 0.29512 | 0.17864 | 0.074794 | 0.43163 | 0.17223 | 0.2706 | 0.27805 | 0.24608 | 0 | 0.29512 | 0 | 0 | 0.19341 | 0.028843 | 595.6421 | 0.51737 | 45268.8 | 0 |  | 1.25 | 17532.2095 | 17500 | 45300 | 0 | 0 | 0 | 0 | 0 | 0 | 0
943.2 |  | 0 | 0.14569 | 0.10222 | 0.48031 | 0.12981 | 0.19345 | 0.11448 | 0.050191 | 0.28011 | 0.10934 | 0.17383 | 0.18455 | 0.13836 | 0.22115 | 0.15757 | 0.75396 | 0.19633 | 0.29518 | 0.17868 | 0.074809 | 0.43172 | 0.17227 | 0.27066 | 0.2781 | 0.24615 | 0 | 0.29518 | 0 | 0 | 0.19345 | 0.028849 | 595.7053 | 0.51748 | 45273.6 | 0 |  | 1.25 | 17532.2095 | 17500 | 45300 | 0 | 0 | 0 | 0 | 0 | 0 | 0
943.3 |  | 0 | 0.14572 | 0.10224 | 0.48042 | 0.12984 | 0.19348 | 0.1145 | 0.050201 | 0.28017 | 0.10937 | 0.17386 | 0.18459 | 0.1384 | 0.22119 | 0.1576 | 0.75412 | 0.19636 | 0.29524 | 0.17872 | 0.074823 | 0.43181 | 0.1723 | 0.27072 | 0.27816 | 0.24622 | 0 | 0.29524 | 0 | 0 | 0.19348 | 0.028855 | 595.7684 | 0.51758 | 45278.4 | 0 |  | 1.25 | 17532.2095 | 17500 | 45300 | 0 | 0 | 0 | 0 | 0 | 0 | 0
943.4 |  | 0 | 0.14575 | 0.10227 | 0.48052 | 0.12986 | 0.19352 | 0.11452 | 0.05021 | 0.28023 | 0.10939 | 0.1739 | 0.18462 | 0.13843 | 0.22124 | 0.15763 | 0.75428 | 0.1964 | 0.2953 | 0.17876 | 0.074837 | 0.4319 | 0.17234 | 0.27077 | 0.27821 | 0.24629 | 0 | 0.2953 | 0 | 0 | 0.19352 | 0.028861 | 595.8316 | 0.51769 | 45283.2 | 0 |  | 1.25 | 17532.2095 | 17500 | 45300 | 0 | 0 | 0 | 0 | 0 | 0 | 0
943.5 |  | 0 | 0.14578 | 0.10229 | 0.48062 | 0.12989 | 0.19356 | 0.11455 | 0.05022 | 0.28028 | 0.10942 | 0.17394 | 0.18466 | 0.13847 | 0.22128 | 0.15766 | 0.75444 | 0.19644 | 0.29536 | 0.17879 | 0.074852 | 0.43199 | 0.17238 | 0.27083 | 0.27826 | 0.24636 | 0 | 0.29536 | 0 | 0 | 0.19356 | 0.028866 | 595.8947 | 0.51779 | 45288 | 0 |  | 1.25 | 17532.2095 | 17500 | 45300 | 0 | 0 | 0 | 0 | 0 | 0 | 0
943.6 |  | 0 | 0.1458 | 0.10231 | 0.48073 | 0.12991 | 0.1936 | 0.11457 | 0.050229 | 0.28034 | 0.10944 | 0.17397 | 0.1847 | 0.1385 | 0.22133 | 0.1577 | 0.7546 | 0.19648 | 0.29542 | 0.17883 | 0.074866 | 0.43208 | 0.17241 | 0.27089 | 0.27832 | 0.24643 | 0 | 0.29542 | 0 | 0 | 0.1936 | 0.028872 | 595.9579 | 0.51789 | 45292.8 | 0 |  | 1.25 | 17532.2095 | 17500 | 45300 | 0 | 0 | 0 | 0 | 0 | 0 | 0
943.7 |  | 0 | 0.14583 | 0.10233 | 0.48083 | 0.12994 | 0.19364 | 0.1146 | 0.050238 | 0.2804 | 0.10946 | 0.17401 | 0.18473 | 0.13854 | 0.22137 | 0.15773 | 0.75476 | 0.19652 | 0.29548 | 0.17887 | 0.07488 | 0.43217 | 0.17245 | 0.27095 | 0.27837 | 0.24651 | 0 | 0.29548 | 0 | 0 | 0.19364 | 0.028878 | 596.0211 | 0.518 | 45297.6 | 0 |  | 1.25 | 17532.2095 | 17500 | 45300 | 0 | 0 | 0 | 0 | 0 | 0 | 0
943.8 |  | 0 | 0.14586 | 0.10235 | 0.48093 | 0.12996 | 0.19368 | 0.11462 | 0.050248 | 0.28046 | 0.10949 | 0.17405 | 0.18477 | 0.13858 | 0.22141 | 0.15776 | 0.75492 | 0.19656 | 0.29554 | 0.17891 | 0.074895 | 0.43226 | 0.17249 | 0.271 | 0.27843 | 0.24658 | 0 | 0.29554 | 0 | 0 | 0.19368 | 0.028884 | 596.0842 | 0.5181 | 45302.4 | 0 |  | 1.25 | 17532.2095 | 17500 | 45300 | 0 | 0 | 0 | 0 | 0 | 0 | 0
943.9 |  | 0 | 0.14589 | 0.10237 | 0.48103 | 0.12999 | 0.19372 | 0.11465 | 0.050257 | 0.28051 | 0.10951 | 0.17408 | 0.1848 | 0.13861 | 0.22146 | 0.15779 | 0.75509 | 0.1966 | 0.2956 | 0.17894 | 0.074909 | 0.43234 | 0.17253 | 0.27106 | 0.27848 | 0.24665 | 0 | 0.2956 | 0 | 0 | 0.19372 | 0.02889 | 596.1474 | 0.51821 | 45307.2 | 0 |  | 1.25 | 17532.2095 | 17500 | 45300 | 0 | 0 | 0 | 0 | 0 | 0 | 0
944 |  | 0 | 0.14592 | 0.10239 | 0.48114 | 0.13001 | 0.19375 | 0.11467 | 0.050267 | 0.28057 | 0.10953 | 0.17412 | 0.18484 | 0.13865 | 0.2215 | 0.15783 | 0.75525 | 0.19664 | 0.29566 | 0.17898 | 0.074923 | 0.43243 | 0.17256 | 0.27112 | 0.27854 | 0.24672 | 0 | 0.29566 | 0 | 0 | 0.19375 | 0.028896 | 596.2105 | 0.51831 | 45312 | 0 |  | 1.25 | 17532.2095 | 17500 | 45300 | 0 | 0 | 0 | 0 | 0 | 0 | 0
944.1 |  | 0 | 0.14595 | 0.10241 | 0.48124 | 0.13004 | 0.19379 | 0.11469 | 0.050276 | 0.28063 | 0.10956 | 0.17416 | 0.18488 | 0.13868 | 0.22155 | 0.15786 | 0.75541 | 0.19668 | 0.29572 | 0.17902 | 0.074938 | 0.43252 | 0.1726 | 0.27117 | 0.27859 | 0.24679 | 0 | 0.29572 | 0 | 0 | 0.19379 | 0.028902 | 596.2737 | 0.51841 | 45316.8 | 0 |  | 1.25 | 17532.2095 | 17500 | 45300 | 0 | 0 | 0 | 0 | 0 | 0 | 0
944.2 |  | 0 | 0.14598 | 0.10243 | 0.48134 | 0.13006 | 0.19383 | 0.11472 | 0.050285 | 0.28069 | 0.10958 | 0.17419 | 0.18491 | 0.13872 | 0.22159 | 0.15789 | 0.75557 | 0.19671 | 0.29578 | 0.17906 | 0.074952 | 0.43261 | 0.17264 | 0.27123 | 0.27864 | 0.24686 | 0 | 0.29578 | 0 | 0 | 0.19383 | 0.028908 | 596.3368 | 0.51852 | 45321.6 | 0 |  | 1.25 | 17532.2095 | 17500 | 45300 | 0 | 0 | 0 | 0 | 0 | 0 | 0
944.3 |  | 0 | 0.14601 | 0.10245 | 0.48145 | 0.13009 | 0.19387 | 0.11474 | 0.050295 | 0.28074 | 0.10961 | 0.17423 | 0.18495 | 0.13876 | 0.22163 | 0.15792 | 0.75573 | 0.19675 | 0.29584 | 0.1791 | 0.074966 | 0.4327 | 0.17267 | 0.27129 | 0.2787 | 0.24693 | 0 | 0.29584 | 0 | 0 | 0.19387 | 0.028913 | 596.4 | 0.51862 | 45326.4 | 0 |  | 1.25 | 17532.2095 | 17500 | 45300 | 0 | 0 | 0 | 0 | 0 | 0 | 0
944.4 |  | 0 | 0.14603 | 0.10248 | 0.48155 | 0.13011 | 0.19391 | 0.11477 | 0.050304 | 0.2808 | 0.10963 | 0.17427 | 0.18498 | 0.13879 | 0.22168 | 0.15796 | 0.75589 | 0.19679 | 0.2959 | 0.17913 | 0.074981 | 0.43279 | 0.17271 | 0.27135 | 0.27875 | 0.247 | 0 | 0.2959 | 0 | 0 | 0.19391 | 0.028919 | 596.4632 | 0.51873 | 45331.2 | 0 |  | 1.25 | 17532.2095 | 17500 | 45300 | 0 | 0 | 0 | 0 | 0 | 0 | 0
944.5 |  | 0 | 0.14606 | 0.1025 | 0.48165 | 0.13014 | 0.19395 | 0.11479 | 0.050314 | 0.28086 | 0.10965 | 0.1743 | 0.18502 | 0.13883 | 0.22172 | 0.15799 | 0.75605 | 0.19683 | 0.29596 | 0.17917 | 0.074995 | 0.43288 | 0.17275 | 0.2714 | 0.27881 | 0.24707 | 0 | 0.29596 | 0 | 0 | 0.19395 | 0.028925 | 596.5263 | 0.51883 | 45336 | 0 |  | 1.25 | 17532.2095 | 17500 | 45300 | 0 | 0 | 0 | 0 | 0 | 0 | 0
944.6 |  | 0 | 0.14609 | 0.10252 | 0.48176 | 0.13017 | 0.19399 | 0.11481 | 0.050323 | 0.28092 | 0.10968 | 0.17434 | 0.18506 | 0.13887 | 0.22177 | 0.15802 | 0.75622 | 0.19687 | 0.29602 | 0.17921 | 0.07501 | 0.43297 | 0.17279 | 0.27146 | 0.27886 | 0.24714 | 0 | 0.29602 | 0 | 0 | 0.19399 | 0.028931 | 596.5895 | 0.51894 | 45340.8 | 0 |  | 1.25 | 17532.2095 | 17500 | 45300 | 0 | 0 | 0 | 0 | 0 | 0 | 0
944.7 |  | 0 | 0.14612 | 0.10254 | 0.48186 | 0.13019 | 0.19402 | 0.11484 | 0.050333 | 0.28097 | 0.1097 | 0.17437 | 0.18509 | 0.1389 | 0.22181 | 0.15805 | 0.75638 | 0.19691 | 0.29608 | 0.17925 | 0.075024 | 0.43306 | 0.17282 | 0.27152 | 0.27892 | 0.24721 | 0 | 0.29608 | 0 | 0 | 0.19402 | 0.028937 | 596.6526 | 0.51904 | 45345.6 | 0 |  | 1.25 | 17532.2095 | 17500 | 45300 | 0 | 0 | 0 | 0 | 0 | 0 | 0
944.8 |  | 0 | 0.14615 | 0.10256 | 0.48196 | 0.13022 | 0.19406 | 0.11486 | 0.050342 | 0.28103 | 0.10972 | 0.17441 | 0.18513 | 0.13894 | 0.22186 | 0.15809 | 0.75654 | 0.19695 | 0.29614 | 0.17929 | 0.075038 | 0.43315 | 0.17286 | 0.27157 | 0.27897 | 0.24728 | 0 | 0.29614 | 0 | 0 | 0.19406 | 0.028943 | 596.7158 | 0.51914 | 45350.4 | 0 |  | 1.25 | 17532.2095 | 17500 | 45400 | 0 | 0 | 0 | 0 | 0 | 0 | 0
944.9 |  | 0 | 0.14618 | 0.10258 | 0.48207 | 0.13024 | 0.1941 | 0.11489 | 0.050351 | 0.28109 | 0.10975 | 0.17445 | 0.18516 | 0.13897 | 0.2219 | 0.15812 | 0.7567 | 0.19699 | 0.2962 | 0.17932 | 0.075053 | 0.43324 | 0.1729 | 0.27163 | 0.27902 | 0.24735 | 0 | 0.2962 | 0 | 0 | 0.1941 | 0.028949 | 596.7789 | 0.51925 | 45355.2 | 0 |  | 1.25 | 17532.2095 | 17500 | 45400 | 0 | 0 | 0 | 0 | 0 | 0 | 0
945 |  | 0 | 0.14621 | 0.1026 | 0.48217 | 0.13027 | 0.19414 | 0.11491 | 0.050361 | 0.28115 | 0.10977 | 0.17448 | 0.1852 | 0.13901 | 0.22194 | 0.15815 | 0.75686 | 0.19703 | 0.29626 | 0.17936 | 0.075067 | 0.43333 | 0.17294 | 0.27169 | 0.27908 | 0.24742 | 0 | 0.29626 | 0 | 0 | 0.19414 | 0.028955 | 596.8421 | 0.51935 | 45360 | 0 |  | 1.25 | 17532.2095 | 17500 | 45400 | 0 | 0 | 0 | 0 | 0 | 0 | 0
945.1 |  | 0 | 0.14624 | 0.10262 | 0.48227 | 0.13029 | 0.19418 | 0.11494 | 0.05037 | 0.2812 | 0.10979 | 0.17452 | 0.18524 | 0.13905 | 0.22199 | 0.15818 | 0.75702 | 0.19706 | 0.29632 | 0.1794 | 0.075081 | 0.43341 | 0.17297 | 0.27174 | 0.27913 | 0.24749 | 0 | 0.29632 | 0 | 0 | 0.19418 | 0.028961 | 596.9053 | 0.51946 | 45364.8 | 0 |  | 1.25 | 17532.2095 | 17500 | 45400 | 0 | 0 | 0 | 0 | 0 | 0 | 0
945.2 |  | 0 | 0.14626 | 0.10264 | 0.48238 | 0.13032 | 0.19422 | 0.11496 | 0.05038 | 0.28126 | 0.10982 | 0.17456 | 0.18527 | 0.13908 | 0.22203 | 0.15822 | 0.75719 | 0.1971 | 0.29638 | 0.17944 | 0.075096 | 0.4335 | 0.17301 | 0.2718 | 0.27919 | 0.24756 | 0 | 0.29638 | 0 | 0 | 0.19422 | 0.028966 | 596.9684 | 0.51956 | 45369.6 | 0 |  | 1.25 | 17532.2095 | 17500 | 45400 | 0 | 0 | 0 | 0 | 0 | 0 | 0
945.3 |  | 0 | 0.14629 | 0.10266 | 0.48248 | 0.13034 | 0.19426 | 0.11498 | 0.050389 | 0.28132 | 0.10984 | 0.17459 | 0.18531 | 0.13912 | 0.22208 | 0.15825 | 0.75735 | 0.19714 | 0.29644 | 0.17947 | 0.07511 | 0.43359 | 0.17305 | 0.27186 | 0.27924 | 0.24763 | 0 | 0.29644 | 0 | 0 | 0.19426 | 0.028972 | 597.0316 | 0.51967 | 45374.4 | 0 |  | 1.25 | 17532.2095 | 17500 | 45400 | 0 | 0 | 0 | 0 | 0 | 0 | 0
945.4 |  | 0 | 0.14632 | 0.10269 | 0.48258 | 0.13037 | 0.1943 | 0.11501 | 0.050399 | 0.28138 | 0.10987 | 0.17463 | 0.18534 | 0.13916 | 0.22212 | 0.15828 | 0.75751 | 0.19718 | 0.2965 | 0.17951 | 0.075124 | 0.43368 | 0.17308 | 0.27192 | 0.2793 | 0.2477 | 0 | 0.2965 | 0 | 0 | 0.1943 | 0.028978 | 597.0947 | 0.51977 | 45379.2 | 0 |  | 1.25 | 17532.2095 | 17500 | 45400 | 0 | 0 | 0 | 0 | 0 | 0 | 0
945.5 |  | 0 | 0.14635 | 0.10271 | 0.48269 | 0.13039 | 0.19433 | 0.11503 | 0.050408 | 0.28143 | 0.10989 | 0.17467 | 0.18538 | 0.13919 | 0.22217 | 0.15831 | 0.75767 | 0.19722 | 0.29656 | 0.17955 | 0.075139 | 0.43377 | 0.17312 | 0.27197 | 0.27935 | 0.24777 | 0 | 0.29656 | 0 | 0 | 0.19433 | 0.028984 | 597.1579 | 0.51987 | 45384 | 0 |  | 1.25 | 17532.2095 | 17500 | 45400 | 0 | 0 | 0 | 0 | 0 | 0 | 0
945.6 |  | 0 | 0.14638 | 0.10273 | 0.48279 | 0.13042 | 0.19437 | 0.11506 | 0.050418 | 0.28149 | 0.10991 | 0.1747 | 0.18541 | 0.13923 | 0.22221 | 0.15835 | 0.75783 | 0.19726 | 0.29662 | 0.17959 | 0.075153 | 0.43386 | 0.17316 | 0.27203 | 0.27941 | 0.24784 | 0 | 0.29662 | 0 | 0 | 0.19437 | 0.02899 | 597.2211 | 0.51998 | 45388.8 | 0 |  | 1.25 | 17532.2095 | 17500 | 45400 | 0 | 0 | 0 | 0 | 0 | 0 | 0
945.7 |  | 0 | 0.14641 | 0.10275 | 0.48289 | 0.13044 | 0.19441 | 0.11508 | 0.050427 | 0.28155 | 0.10994 | 0.17474 | 0.18545 | 0.13926 | 0.22225 | 0.15838 | 0.75799 | 0.1973 | 0.29668 | 0.17963 | 0.075167 | 0.43395 | 0.1732 | 0.27209 | 0.27946 | 0.24791 | 0 | 0.29668 | 0 | 0 | 0.19441 | 0.028996 | 597.2842 | 0.52008 | 45393.6 | 0 |  | 1.25 | 17532.2095 | 17500 | 45400 | 0 | 0 | 0 | 0 | 0 | 0 | 0
945.8 |  | 0 | 0.14644 | 0.10277 | 0.483 | 0.13047 | 0.19445 | 0.11511 | 0.050436 | 0.28161 | 0.10996 | 0.17478 | 0.18549 | 0.1393 | 0.2223 | 0.15841 | 0.75816 | 0.19734 | 0.29674 | 0.17966 | 0.075182 | 0.43404 | 0.17323 | 0.27214 | 0.27951 | 0.24798 | 0 | 0.29674 | 0 | 0 | 0.19445 | 0.029002 | 597.3474 | 0.52019 | 45398.4 | 0 |  | 1.25 | 17532.2095 | 17500 | 45400 | 0 | 0 | 0 | 0 | 0 | 0 | 0
945.9 |  | 0 | 0.14647 | 0.10279 | 0.4831 | 0.1305 | 0.19449 | 0.11513 | 0.050446 | 0.28166 | 0.10998 | 0.17481 | 0.18552 | 0.13934 | 0.22234 | 0.15844 | 0.75832 | 0.19738 | 0.2968 | 0.1797 | 0.075196 | 0.43413 | 0.17327 | 0.2722 | 0.27957 | 0.24805 | 0 | 0.2968 | 0 | 0 | 0.19449 | 0.029008 | 597.4105 | 0.52029 | 45403.2 | 0 |  | 1.25 | 17532.2095 | 17500 | 45400 | 0 | 0 | 0 | 0 | 0 | 0 | 0
946 |  | 0 | 0.14649 | 0.10281 | 0.4832 | 0.13052 | 0.19453 | 0.11515 | 0.050455 | 0.28172 | 0.11001 | 0.17485 | 0.18556 | 0.13937 | 0.22239 | 0.15848 | 0.75848 | 0.19742 | 0.29685 | 0.17974 | 0.075211 | 0.43422 | 0.17331 | 0.27226 | 0.27962 | 0.24813 | 0 | 0.29685 | 0 | 0 | 0.19453 | 0.029014 | 597.4737 | 0.5204 | 45408 | 0 |  | 1.25 | 17532.2095 | 17500 | 45400 | 0 | 0 | 0 | 0 | 0 | 0 | 0
946.1 |  | 0 | 0.14652 | 0.10283 | 0.48331 | 0.13055 | 0.19457 | 0.11518 | 0.050465 | 0.28178 | 0.11003 | 0.17489 | 0.18559 | 0.13941 | 0.22243 | 0.15851 | 0.75864 | 0.19745 | 0.29691 | 0.17978 | 0.075225 | 0.43431 | 0.17334 | 0.27232 | 0.27968 | 0.2482 | 0 | 0.29691 | 0 | 0 | 0.19457 | 0.02902 | 597.5368 | 0.5205 | 45412.8 | 0 |  | 1.25 | 17532.2095 | 17500 | 45400 | 0 | 0 | 0 | 0 | 0 | 0 | 0
946.2 |  | 0 | 0.14655 | 0.10285 | 0.48341 | 0.13057 | 0.19461 | 0.1152 | 0.050474 | 0.28184 | 0.11006 | 0.17492 | 0.18563 | 0.13945 | 0.22248 | 0.15854 | 0.7588 | 0.19749 | 0.29697 | 0.17982 | 0.075239 | 0.4344 | 0.17338 | 0.27237 | 0.27973 | 0.24827 | 0 | 0.29697 | 0 | 0 | 0.19461 | 0.029025 | 597.6 | 0.52061 | 45417.6 | 0 |  | 1.25 | 17532.2095 | 17500 | 45400 | 0 | 0 | 0 | 0 | 0 | 0 | 0
946.3 |  | 0 | 0.14658 | 0.10287 | 0.48351 | 0.1306 | 0.19464 | 0.11523 | 0.050484 | 0.28189 | 0.11008 | 0.17496 | 0.18567 | 0.13948 | 0.22252 | 0.15857 | 0.75897 | 0.19753 | 0.29703 | 0.17985 | 0.075254 | 0.43449 | 0.17342 | 0.27243 | 0.27979 | 0.24834 | 0 | 0.29703 | 0 | 0 | 0.19464 | 0.029031 | 597.6632 | 0.52071 | 45422.4 | 0 |  | 1.25 | 17532.2095 | 17500 | 45400 | 0 | 0 | 0 | 0 | 0 | 0 | 0
946.4 |  | 0 | 0.14661 | 0.1029 | 0.48362 | 0.13062 | 0.19468 | 0.11525 | 0.050493 | 0.28195 | 0.1101 | 0.175 | 0.1857 | 0.13952 | 0.22256 | 0.15861 | 0.75913 | 0.19757 | 0.29709 | 0.17989 | 0.075268 | 0.43457 | 0.17346 | 0.27249 | 0.27984 | 0.24841 | 0 | 0.29709 | 0 | 0 | 0.19468 | 0.029037 | 597.7263 | 0.52081 | 45427.2 | 0 |  | 1.25 | 17532.2095 | 17500 | 45400 | 0 | 0 | 0 | 0 | 0 | 0 | 0
946.5 |  | 0 | 0.14664 | 0.10292 | 0.48372 | 0.13065 | 0.19472 | 0.11528 | 0.050502 | 0.28201 | 0.11013 | 0.17503 | 0.18574 | 0.13956 | 0.22261 | 0.15864 | 0.75929 | 0.19761 | 0.29715 | 0.17993 | 0.075282 | 0.43466 | 0.17349 | 0.27254 | 0.2799 | 0.24848 | 0 | 0.29715 | 0 | 0 | 0.19472 | 0.029043 | 597.7895 | 0.52092 | 45432 | 0 |  | 1.25 | 17532.2095 | 17500 | 45400 | 0 | 0 | 0 | 0 | 0 | 0 | 0
946.6 |  | 0 | 0.14667 | 0.10294 | 0.48382 | 0.13067 | 0.19476 | 0.1153 | 0.050512 | 0.28207 | 0.11015 | 0.17507 | 0.18577 | 0.13959 | 0.22265 | 0.15867 | 0.75945 | 0.19765 | 0.29721 | 0.17997 | 0.075297 | 0.43475 | 0.17353 | 0.2726 | 0.27995 | 0.24855 | 0 | 0.29721 | 0 | 0 | 0.19476 | 0.029049 | 597.8526 | 0.52102 | 45436.8 | 0 |  | 1.25 | 17532.2095 | 17500 | 45400 | 0 | 0 | 0 | 0 | 0 | 0 | 0
946.7 |  | 0 | 0.1467 | 0.10296 | 0.48393 | 0.1307 | 0.1948 | 0.11532 | 0.050521 | 0.28212 | 0.11017 | 0.17511 | 0.18581 | 0.13963 | 0.2227 | 0.1587 | 0.75961 | 0.19769 | 0.29727 | 0.18001 | 0.075311 | 0.43484 | 0.17357 | 0.27266 | 0.28 | 0.24862 | 0 | 0.29727 | 0 | 0 | 0.1948 | 0.029055 | 597.9158 | 0.52113 | 45441.6 | 0 |  | 1.25 | 17532.2095 | 17500 | 45400 | 0 | 0 | 0 | 0 | 0 | 0 | 0
946.8 |  | 0 | 0.14672 | 0.10298 | 0.48403 | 0.13072 | 0.19484 | 0.11535 | 0.050531 | 0.28218 | 0.1102 | 0.17514 | 0.18585 | 0.13966 | 0.22274 | 0.15874 | 0.75977 | 0.19773 | 0.29733 | 0.18004 | 0.075326 | 0.43493 | 0.17361 | 0.27272 | 0.28006 | 0.24869 | 0 | 0.29733 | 0 | 0 | 0.19484 | 0.029061 | 597.9789 | 0.52123 | 45446.4 | 0 |  | 1.25 | 17532.2095 | 17500 | 45400 | 0 | 0 | 0 | 0 | 0 | 0 | 0
946.9 |  | 0 | 0.14675 | 0.103 | 0.48413 | 0.13075 | 0.19488 | 0.11537 | 0.05054 | 0.28224 | 0.11022 | 0.17518 | 0.18588 | 0.1397 | 0.22279 | 0.15877 | 0.75994 | 0.19777 | 0.29739 | 0.18008 | 0.07534 | 0.43502 | 0.17364 | 0.27277 | 0.28011 | 0.24876 | 0 | 0.29739 | 0 | 0 | 0.19488 | 0.029067 | 598.0421 | 0.52134 | 45451.2 | 0 |  | 1.25 | 17532.2095 | 17500 | 45500 | 0 | 0 | 0 | 0 | 0 | 0 | 0
947 |  | 0 | 0.14678 | 0.10302 | 0.48424 | 0.13077 | 0.19492 | 0.1154 | 0.05055 | 0.2823 | 0.11025 | 0.17522 | 0.18592 | 0.13974 | 0.22283 | 0.1588 | 0.7601 | 0.19781 | 0.29745 | 0.18012 | 0.075354 | 0.43511 | 0.17368 | 0.27283 | 0.28017 | 0.24883 | 0 | 0.29745 | 0 | 0 | 0.19492 | 0.029073 | 598.1053 | 0.52144 | 45456 | 0 |  | 1.25 | 17532.2095 | 17500 | 45500 | 0 | 0 | 0 | 0 | 0 | 0 | 0
947.1 |  | 0 | 0.14681 | 0.10304 | 0.48434 | 0.1308 | 0.19495 | 0.11542 | 0.050559 | 0.28235 | 0.11027 | 0.17525 | 0.18595 | 0.13977 | 0.22287 | 0.15884 | 0.76026 | 0.19784 | 0.29751 | 0.18016 | 0.075369 | 0.4352 | 0.17372 | 0.27289 | 0.28022 | 0.2489 | 0 | 0.29751 | 0 | 0 | 0.19495 | 0.029079 | 598.1684 | 0.52155 | 45460.8 | 0 |  | 1.25 | 17532.2095 | 17500 | 45500 | 0 | 0 | 0 | 0 | 0 | 0 | 0
947.2 |  | 0 | 0.14684 | 0.10306 | 0.48444 | 0.13083 | 0.19499 | 0.11545 | 0.050569 | 0.28241 | 0.11029 | 0.17529 | 0.18599 | 0.13981 | 0.22292 | 0.15887 | 0.76042 | 0.19788 | 0.29757 | 0.1802 | 0.075383 | 0.43529 | 0.17375 | 0.27295 | 0.28028 | 0.24897 | 0 | 0.29757 | 0 | 0 | 0.19499 | 0.029084 | 598.2316 | 0.52165 | 45465.6 | 0 |  | 1.25 | 17532.2095 | 17500 | 45500 | 0 | 0 | 0 | 0 | 0 | 0 | 0
947.3 |  | 0 | 0.14687 | 0.10308 | 0.48455 | 0.13085 | 0.19503 | 0.11547 | 0.050578 | 0.28247 | 0.11032 | 0.17533 | 0.18603 | 0.13985 | 0.22296 | 0.1589 | 0.76058 | 0.19792 | 0.29763 | 0.18023 | 0.075397 | 0.43538 | 0.17379 | 0.273 | 0.28033 | 0.24904 | 0 | 0.29763 | 0 | 0 | 0.19503 | 0.02909 | 598.2947 | 0.52175 | 45470.4 | 0 |  | 1.25 | 17532.2095 | 17500 | 45500 | 0 | 0 | 0 | 0 | 0 | 0 | 0
947.4 |  | 0 | 0.1469 | 0.10311 | 0.48465 | 0.13088 | 0.19507 | 0.11549 | 0.050588 | 0.28253 | 0.11034 | 0.17536 | 0.18606 | 0.13988 | 0.22301 | 0.15893 | 0.76075 | 0.19796 | 0.29769 | 0.18027 | 0.075412 | 0.43547 | 0.17383 | 0.27306 | 0.28038 | 0.24912 | 0 | 0.29769 | 0 | 0 | 0.19507 | 0.029096 | 598.3579 | 0.52186 | 45475.2 | 0 |  | 1.25 | 17532.2095 | 17500 | 45500 | 0 | 0 | 0 | 0 | 0 | 0 | 0
947.5 |  | 0 | 0.14693 | 0.10313 | 0.48475 | 0.1309 | 0.19511 | 0.11552 | 0.050597 | 0.28259 | 0.11036 | 0.1754 | 0.1861 | 0.13992 | 0.22305 | 0.15897 | 0.76091 | 0.198 | 0.29775 | 0.18031 | 0.075426 | 0.43556 | 0.17387 | 0.27312 | 0.28044 | 0.24919 | 0 | 0.29775 | 0 | 0 | 0.19511 | 0.029102 | 598.4211 | 0.52196 | 45480 | 0 |  | 1.25 | 17532.2095 | 17500 | 45500 | 0 | 0 | 0 | 0 | 0 | 0 | 0
947.6 |  | 0 | 0.14695 | 0.10315 | 0.48486 | 0.13093 | 0.19515 | 0.11554 | 0.050606 | 0.28264 | 0.11039 | 0.17544 | 0.18613 | 0.13996 | 0.2231 | 0.159 | 0.76107 | 0.19804 | 0.29781 | 0.18035 | 0.075441 | 0.43565 | 0.1739 | 0.27317 | 0.28049 | 0.24926 | 0 | 0.29781 | 0 | 0 | 0.19515 | 0.029108 | 598.4842 | 0.52207 | 45484.8 | 0 |  | 1.25 | 17532.2095 | 17500 | 45500 | 0 | 0 | 0 | 0 | 0 | 0 | 0
947.7 |  | 0 | 0.14698 | 0.10317 | 0.48496 | 0.13095 | 0.19519 | 0.11557 | 0.050616 | 0.2827 | 0.11041 | 0.17547 | 0.18617 | 0.13999 | 0.22314 | 0.15903 | 0.76123 | 0.19808 | 0.29787 | 0.18039 | 0.075455 | 0.43574 | 0.17394 | 0.27323 | 0.28055 | 0.24933 | 0 | 0.29787 | 0 | 0 | 0.19519 | 0.029114 | 598.5474 | 0.52217 | 45489.6 | 0 |  | 1.25 | 17532.2095 | 17500 | 45500 | 0 | 0 | 0 | 0 | 0 | 0 | 0
947.8 |  | 0 | 0.14701 | 0.10319 | 0.48506 | 0.13098 | 0.19523 | 0.11559 | 0.050625 | 0.28276 | 0.11044 | 0.17551 | 0.18621 | 0.14003 | 0.22318 | 0.15906 | 0.7614 | 0.19812 | 0.29793 | 0.18042 | 0.075469 | 0.43583 | 0.17398 | 0.27329 | 0.2806 | 0.2494 | 0 | 0.29793 | 0 | 0 | 0.19523 | 0.02912 | 598.6105 | 0.52228 | 45494.4 | 0 |  | 1.25 | 17532.2095 | 17500 | 45500 | 0 | 0 | 0 | 0 | 0 | 0 | 0
947.9 |  | 0 | 0.14704 | 0.10321 | 0.48517 | 0.131 | 0.19526 | 0.11562 | 0.050635 | 0.28282 | 0.11046 | 0.17555 | 0.18624 | 0.14007 | 0.22323 | 0.1591 | 0.76156 | 0.19816 | 0.29799 | 0.18046 | 0.075484 | 0.43592 | 0.17402 | 0.27335 | 0.28066 | 0.24947 | 0 | 0.29799 | 0 | 0 | 0.19526 | 0.029126 | 598.6737 | 0.52238 | 45499.2 | 0 |  | 1.25 | 17532.2095 | 17500 | 45500 | 0 | 0 | 0 | 0 | 0 | 0 | 0
948 |  | 0 | 0.14707 | 0.10323 | 0.48527 | 0.13103 | 0.1953 | 0.11564 | 0.050644 | 0.28287 | 0.11048 | 0.17558 | 0.18628 | 0.1401 | 0.22327 | 0.15913 | 0.76172 | 0.1982 | 0.29805 | 0.1805 | 0.075498 | 0.436 | 0.17405 | 0.2734 | 0.28071 | 0.24954 | 0 | 0.29805 | 0 | 0 | 0.1953 | 0.029132 | 598.7368 | 0.52249 | 45504 | 0 |  | 1.25 | 17532.2095 | 17500 | 45500 | 0 | 0 | 0 | 0 | 0 | 0 | 0
948.1 |  | 0 | 0.1471 | 0.10325 | 0.48537 | 0.13105 | 0.19534 | 0.11567 | 0.050654 | 0.28293 | 0.11051 | 0.17562 | 0.18632 | 0.14014 | 0.22332 | 0.15916 | 0.76188 | 0.19823 | 0.29811 | 0.18054 | 0.075513 | 0.43609 | 0.17409 | 0.27346 | 0.28077 | 0.24961 | 0 | 0.29811 | 0 | 0 | 0.19534 | 0.029138 | 598.8 | 0.52259 | 45508.8 | 0 |  | 1.25 | 17532.2095 | 17500 | 45500 | 0 | 0 | 0 | 0 | 0 | 0 | 0
948.2 |  | 0 | 0.14713 | 0.10327 | 0.48548 | 0.13108 | 0.19538 | 0.11569 | 0.050663 | 0.28299 | 0.11053 | 0.17566 | 0.18635 | 0.14017 | 0.22336 | 0.15919 | 0.76204 | 0.19827 | 0.29817 | 0.18058 | 0.075527 | 0.43618 | 0.17413 | 0.27352 | 0.28082 | 0.24968 | 0 | 0.29817 | 0 | 0 | 0.19538 | 0.029144 | 598.8632 | 0.5227 | 45513.6 | 0 |  | 1.25 | 17532.2095 | 17500 | 45500 | 0 | 0 | 0 | 0 | 0 | 0 | 0
948.3 |  | 0 | 0.14716 | 0.10329 | 0.48558 | 0.13111 | 0.19542 | 0.11571 | 0.050673 | 0.28305 | 0.11056 | 0.17569 | 0.18639 | 0.14021 | 0.22341 | 0.15923 | 0.76221 | 0.19831 | 0.29823 | 0.18061 | 0.075541 | 0.43627 | 0.17416 | 0.27358 | 0.28088 | 0.24975 | 0 | 0.29823 | 0 | 0 | 0.19542 | 0.029149 | 598.9263 | 0.5228 | 45518.4 | 0 |  | 1.25 | 17532.2095 | 17500 | 45500 | 0 | 0 | 0 | 0 | 0 | 0 | 0
948.4 |  | 0 | 0.14719 | 0.10332 | 0.48569 | 0.13113 | 0.19546 | 0.11574 | 0.050682 | 0.2831 | 0.11058 | 0.17573 | 0.18642 | 0.14025 | 0.22345 | 0.15926 | 0.76237 | 0.19835 | 0.29829 | 0.18065 | 0.075556 | 0.43636 | 0.1742 | 0.27363 | 0.28093 | 0.24982 | 0 | 0.29829 | 0 | 0 | 0.19546 | 0.029155 | 598.9895 | 0.5229 | 45523.2 | 0 |  | 1.25 | 17532.2095 | 17500 | 45500 | 0 | 0 | 0 | 0 | 0 | 0 | 0
948.5 |  | 0 | 0.14721 | 0.10334 | 0.48579 | 0.13116 | 0.1955 | 0.11576 | 0.050692 | 0.28316 | 0.1106 | 0.17577 | 0.18646 | 0.14028 | 0.22349 | 0.15929 | 0.76253 | 0.19839 | 0.29835 | 0.18069 | 0.07557 | 0.43645 | 0.17424 | 0.27369 | 0.28098 | 0.2499 | 0 | 0.29835 | 0 | 0 | 0.1955 | 0.029161 | 599.0526 | 0.52301 | 45528 | 0 |  | 1.25 | 17532.2095 | 17500 | 45500 | 0 | 0 | 0 | 0 | 0 | 0 | 0
948.6 |  | 0 | 0.14724 | 0.10336 | 0.48589 | 0.13118 | 0.19554 | 0.11579 | 0.050701 | 0.28322 | 0.11063 | 0.17581 | 0.1865 | 0.14032 | 0.22354 | 0.15932 | 0.76269 | 0.19843 | 0.29841 | 0.18073 | 0.075585 | 0.43654 | 0.17428 | 0.27375 | 0.28104 | 0.24997 | 0 | 0.29841 | 0 | 0 | 0.19554 | 0.029167 | 599.1158 | 0.52311 | 45532.8 | 0 |  | 1.25 | 17532.2095 | 17500 | 45500 | 0 | 0 | 0 | 0 | 0 | 0 | 0
948.7 |  | 0 | 0.14727 | 0.10338 | 0.486 | 0.13121 | 0.19557 | 0.11581 | 0.05071 | 0.28328 | 0.11065 | 0.17584 | 0.18653 | 0.14036 | 0.22358 | 0.15936 | 0.76286 | 0.19847 | 0.29847 | 0.18077 | 0.075599 | 0.43663 | 0.17431 | 0.2738 | 0.28109 | 0.25004 | 0 | 0.29847 | 0 | 0 | 0.19557 | 0.029173 | 599.1789 | 0.52322 | 45537.6 | 0 |  | 1.25 | 17532.2095 | 17500 | 45500 | 0 | 0 | 0 | 0 | 0 | 0 | 0
948.8 |  | 0 | 0.1473 | 0.1034 | 0.4861 | 0.13123 | 0.19561 | 0.11584 | 0.05072 | 0.28334 | 0.11067 | 0.17588 | 0.18657 | 0.14039 | 0.22363 | 0.15939 | 0.76302 | 0.19851 | 0.29853 | 0.1808 | 0.075613 | 0.43672 | 0.17435 | 0.27386 | 0.28115 | 0.25011 | 0 | 0.29853 | 0 | 0 | 0.19561 | 0.029179 | 599.2421 | 0.52332 | 45542.4 | 0 |  | 1.25 | 17532.2095 | 17500 | 45500 | 0 | 0 | 0 | 0 | 0 | 0 | 0
948.9 |  | 0 | 0.14733 | 0.10342 | 0.4862 | 0.13126 | 0.19565 | 0.11586 | 0.050729 | 0.28339 | 0.1107 | 0.17592 | 0.1866 | 0.14043 | 0.22367 | 0.15942 | 0.76318 | 0.19855 | 0.29859 | 0.18084 | 0.075628 | 0.43681 | 0.17439 | 0.27392 | 0.2812 | 0.25018 | 0 | 0.29859 | 0 | 0 | 0.19565 | 0.029185 | 599.3053 | 0.52343 | 45547.2 | 0 |  | 1.25 | 17532.2095 | 17500 | 45500 | 0 | 0 | 0 | 0 | 0 | 0 | 0
949 |  | 0 | 0.14736 | 0.10344 | 0.48631 | 0.13128 | 0.19569 | 0.11588 | 0.050739 | 0.28345 | 0.11072 | 0.17595 | 0.18664 | 0.14047 | 0.22372 | 0.15946 | 0.76334 | 0.19859 | 0.29865 | 0.18088 | 0.075642 | 0.4369 | 0.17443 | 0.27398 | 0.28126 | 0.25025 | 0 | 0.29865 | 0 | 0 | 0.19569 | 0.029191 | 599.3684 | 0.52353 | 45552 | 0 |  | 1.25 | 17532.2095 | 17500 | 45600 | 0 | 0 | 0 | 0 | 0 | 0 | 0
949.1 |  | 0 | 0.14739 | 0.10346 | 0.48641 | 0.13131 | 0.19573 | 0.11591 | 0.050748 | 0.28351 | 0.11075 | 0.17599 | 0.18668 | 0.1405 | 0.22376 | 0.15949 | 0.7635 | 0.19863 | 0.29871 | 0.18092 | 0.075657 | 0.43699 | 0.17446 | 0.27403 | 0.28131 | 0.25032 | 0 | 0.29871 | 0 | 0 | 0.19573 | 0.029197 | 599.4316 | 0.52364 | 45556.8 | 0 |  | 1.25 | 17532.2095 | 17500 | 45600 | 0 | 0 | 0 | 0 | 0 | 0 | 0
949.2 |  | 0 | 0.14742 | 0.10348 | 0.48651 | 0.13133 | 0.19577 | 0.11593 | 0.050758 | 0.28357 | 0.11077 | 0.17603 | 0.18671 | 0.14054 | 0.22381 | 0.15952 | 0.76367 | 0.19866 | 0.29877 | 0.18096 | 0.075671 | 0.43708 | 0.1745 | 0.27409 | 0.28137 | 0.25039 | 0 | 0.29877 | 0 | 0 | 0.19577 | 0.029203 | 599.4947 | 0.52374 | 45561.6 | 0 |  | 1.25 | 17532.2095 | 17500 | 45600 | 0 | 0 | 0 | 0 | 0 | 0 | 0
949.3 |  | 0 | 0.14745 | 0.10351 | 0.48662 | 0.13136 | 0.19581 | 0.11596 | 0.050767 | 0.28362 | 0.11079 | 0.17606 | 0.18675 | 0.14058 | 0.22385 | 0.15955 | 0.76383 | 0.1987 | 0.29883 | 0.18099 | 0.075685 | 0.43717 | 0.17454 | 0.27415 | 0.28142 | 0.25046 | 0 | 0.29883 | 0 | 0 | 0.19581 | 0.029209 | 599.5579 | 0.52385 | 45566.4 | 0 |  | 1.25 | 17532.2095 | 17500 | 45600 | 0 | 0 | 0 | 0 | 0 | 0 | 0
949.4 |  | 0 | 0.14747 | 0.10353 | 0.48672 | 0.13139 | 0.19585 | 0.11598 | 0.050777 | 0.28368 | 0.11082 | 0.1761 | 0.18678 | 0.14061 | 0.22389 | 0.15959 | 0.76399 | 0.19874 | 0.29889 | 0.18103 | 0.0757 | 0.43726 | 0.17458 | 0.27421 | 0.28148 | 0.25054 | 0 | 0.29889 | 0 | 0 | 0.19585 | 0.029214 | 599.6211 | 0.52395 | 45571.2 | 0 |  | 1.25 | 17532.2095 | 17500 | 45600 | 0 | 0 | 0 | 0 | 0 | 0 | 0
949.5 |  | 0 | 0.1475 | 0.10355 | 0.48683 | 0.13141 | 0.19589 | 0.11601 | 0.050786 | 0.28374 | 0.11084 | 0.17614 | 0.18682 | 0.14065 | 0.22394 | 0.15962 | 0.76415 | 0.19878 | 0.29895 | 0.18107 | 0.075714 | 0.43735 | 0.17461 | 0.27426 | 0.28153 | 0.25061 | 0 | 0.29895 | 0 | 0 | 0.19589 | 0.02922 | 599.6842 | 0.52406 | 45576 | 0 |  | 1.25 | 17532.2095 | 17500 | 45600 | 0 | 0 | 0 | 0 | 0 | 0 | 0
949.6 |  | 0 | 0.14753 | 0.10357 | 0.48693 | 0.13144 | 0.19592 | 0.11603 | 0.050796 | 0.2838 | 0.11086 | 0.17617 | 0.18686 | 0.14069 | 0.22398 | 0.15965 | 0.76432 | 0.19882 | 0.29901 | 0.18111 | 0.075729 | 0.43744 | 0.17465 | 0.27432 | 0.28158 | 0.25068 | 0 | 0.29901 | 0 | 0 | 0.19592 | 0.029226 | 599.7474 | 0.52416 | 45580.8 | 0 |  | 1.25 | 17532.2095 | 17500 | 45600 | 0 | 0 | 0 | 0 | 0 | 0 | 0
949.7 |  | 0 | 0.14756 | 0.10359 | 0.48703 | 0.13146 | 0.19596 | 0.11605 | 0.050805 | 0.28385 | 0.11089 | 0.17621 | 0.18689 | 0.14072 | 0.22403 | 0.15968 | 0.76448 | 0.19886 | 0.29907 | 0.18115 | 0.075743 | 0.43753 | 0.17469 | 0.27438 | 0.28164 | 0.25075 | 0 | 0.29907 | 0 | 0 | 0.19596 | 0.029232 | 599.8105 | 0.52427 | 45585.6 | 0 |  | 1.25 | 17532.2095 | 17500 | 45600 | 0 | 0 | 0 | 0 | 0 | 0 | 0
949.8 |  | 0 | 0.14759 | 0.10361 | 0.48714 | 0.13149 | 0.196 | 0.11608 | 0.050815 | 0.28391 | 0.11091 | 0.17625 | 0.18693 | 0.14076 | 0.22407 | 0.15972 | 0.76464 | 0.1989 | 0.29913 | 0.18118 | 0.075757 | 0.43762 | 0.17473 | 0.27444 | 0.28169 | 0.25082 | 0 | 0.29913 | 0 | 0 | 0.196 | 0.029238 | 599.8737 | 0.52437 | 45590.4 | 0 |  | 1.25 | 17532.2095 | 17500 | 45600 | 0 | 0 | 0 | 0 | 0 | 0 | 0
949.9 |  | 0 | 0.14762 | 0.10363 | 0.48724 | 0.13151 | 0.19604 | 0.1161 | 0.050824 | 0.28397 | 0.11094 | 0.17628 | 0.18696 | 0.1408 | 0.22412 | 0.15975 | 0.7648 | 0.19894 | 0.29919 | 0.18122 | 0.075772 | 0.43771 | 0.17476 | 0.27449 | 0.28175 | 0.25089 | 0 | 0.29919 | 0 | 0 | 0.19604 | 0.029244 | 599.9368 | 0.52448 | 45595.2 | 0 |  | 1.25 | 17532.2095 | 17500 | 45600 | 0 | 0 | 0 | 0 | 0 | 0 | 0
950 |  | 0 | 0.14765 | 0.10365 | 0.48734 | 0.13154 | 0.19608 | 0.11613 | 0.050834 | 0.28403 | 0.11096 | 0.17632 | 0.187 | 0.14083 | 0.22416 | 0.15978 | 0.76497 | 0.19898 | 0.29925 | 0.18126 | 0.075786 | 0.4378 | 0.1748 | 0.27455 | 0.2818 | 0.25096 | 0 | 0.29925 | 0 | 0 | 0.19608 | 0.02925 | 600 | 0.52458 | 45600 | 0 |  | 1.25 | 17532.2095 | 17500 | 45600 | 0 | 0 | 0 | 0 | 0 | 0 | 0
950.1 |  | 0 | 0.14768 | 0.10367 | 0.48745 | 0.13156 | 0.19612 | 0.11615 | 0.050843 | 0.28409 | 0.11098 | 0.17636 | 0.18704 | 0.14087 | 0.22421 | 0.15982 | 0.76513 | 0.19902 | 0.29931 | 0.1813 | 0.075801 | 0.43789 | 0.17484 | 0.27461 | 0.28186 | 0.25103 | 0 | 0.29931 | 0 | 0 | 0.19612 | 0.029256 | 600.0632 | 0.52468 | 45604.8 | 0 |  | 1.25 | 17532.2095 | 17500 | 45600 | 0 | 0 | 0 | 0 | 0 | 0 | 0
950.2 |  | 0 | 0.1477 | 0.1037 | 0.48755 | 0.13159 | 0.19616 | 0.11618 | 0.050853 | 0.28414 | 0.11101 | 0.17639 | 0.18707 | 0.14091 | 0.22425 | 0.15985 | 0.76529 | 0.19906 | 0.29937 | 0.18134 | 0.075815 | 0.43797 | 0.17487 | 0.27466 | 0.28191 | 0.2511 | 0 | 0.29937 | 0 | 0 | 0.19616 | 0.029262 | 600.1263 | 0.52479 | 45609.6 | 0 |  | 1.25 | 17532.2095 | 17500 | 45600 | 0 | 0 | 0 | 0 | 0 | 0 | 0
950.3 |  | 0 | 0.14773 | 0.10372 | 0.48766 | 0.13161 | 0.1962 | 0.1162 | 0.050862 | 0.2842 | 0.11103 | 0.17643 | 0.18711 | 0.14094 | 0.22429 | 0.15988 | 0.76545 | 0.19909 | 0.29943 | 0.18137 | 0.07583 | 0.43806 | 0.17491 | 0.27472 | 0.28197 | 0.25118 | 0 | 0.29943 | 0 | 0 | 0.1962 | 0.029268 | 600.1895 | 0.52489 | 45614.4 | 0 |  | 1.25 | 17532.2095 | 17500 | 45600 | 0 | 0 | 0 | 0 | 0 | 0 | 0
950.4 |  | 0 | 0.14776 | 0.10374 | 0.48776 | 0.13164 | 0.19624 | 0.11623 | 0.050872 | 0.28426 | 0.11106 | 0.17647 | 0.18714 | 0.14098 | 0.22434 | 0.15991 | 0.76562 | 0.19913 | 0.29949 | 0.18141 | 0.075844 | 0.43815 | 0.17495 | 0.27478 | 0.28202 | 0.25125 | 0 | 0.29949 | 0 | 0 | 0.19624 | 0.029274 | 600.2526 | 0.525 | 45619.2 | 0 |  | 1.25 | 17532.2095 | 17500 | 45600 | 0 | 0 | 0 | 0 | 0 | 0 | 0
950.5 |  | 0 | 0.14779 | 0.10376 | 0.48786 | 0.13167 | 0.19627 | 0.11625 | 0.050881 | 0.28432 | 0.11108 | 0.1765 | 0.18718 | 0.14102 | 0.22438 | 0.15995 | 0.76578 | 0.19917 | 0.29955 | 0.18145 | 0.075858 | 0.43824 | 0.17499 | 0.27484 | 0.28208 | 0.25132 | 0 | 0.29955 | 0 | 0 | 0.19627 | 0.02928 | 600.3158 | 0.5251 | 45624 | 0 |  | 1.25 | 17532.2095 | 17500 | 45600 | 0 | 0 | 0 | 0 | 0 | 0 | 0
950.6 |  | 0 | 0.14782 | 0.10378 | 0.48797 | 0.13169 | 0.19631 | 0.11627 | 0.05089 | 0.28437 | 0.1111 | 0.17654 | 0.18722 | 0.14105 | 0.22443 | 0.15998 | 0.76594 | 0.19921 | 0.29961 | 0.18149 | 0.075873 | 0.43833 | 0.17502 | 0.27489 | 0.28213 | 0.25139 | 0 | 0.29961 | 0 | 0 | 0.19631 | 0.029286 | 600.3789 | 0.52521 | 45628.8 | 0 |  | 1.25 | 17532.2095 | 17500 | 45600 | 0 | 0 | 0 | 0 | 0 | 0 | 0
950.7 |  | 0 | 0.14785 | 0.1038 | 0.48807 | 0.13172 | 0.19635 | 0.1163 | 0.0509 | 0.28443 | 0.11113 | 0.17658 | 0.18725 | 0.14109 | 0.22447 | 0.16001 | 0.7661 | 0.19925 | 0.29967 | 0.18153 | 0.075887 | 0.43842 | 0.17506 | 0.27495 | 0.28218 | 0.25146 | 0 | 0.29967 | 0 | 0 | 0.19635 | 0.029291 | 600.4421 | 0.52531 | 45633.6 | 0 |  | 1.25 | 17532.2095 | 17500 | 45600 | 0 | 0 | 0 | 0 | 0 | 0 | 0
950.8 |  | 0 | 0.14788 | 0.10382 | 0.48817 | 0.13174 | 0.19639 | 0.11632 | 0.050909 | 0.28449 | 0.11115 | 0.17661 | 0.18729 | 0.14113 | 0.22452 | 0.16004 | 0.76627 | 0.19929 | 0.29973 | 0.18156 | 0.075902 | 0.43851 | 0.1751 | 0.27501 | 0.28224 | 0.25153 | 0 | 0.29973 | 0 | 0 | 0.19639 | 0.029297 | 600.5053 | 0.52542 | 45638.4 | 0 |  | 1.25 | 17532.2095 | 17500 | 45600 | 0 | 0 | 0 | 0 | 0 | 0 | 0
950.9 |  | 0 | 0.14791 | 0.10384 | 0.48828 | 0.13177 | 0.19643 | 0.11635 | 0.050919 | 0.28455 | 0.11117 | 0.17665 | 0.18733 | 0.14116 | 0.22456 | 0.16008 | 0.76643 | 0.19933 | 0.29979 | 0.1816 | 0.075916 | 0.4386 | 0.17514 | 0.27507 | 0.28229 | 0.2516 | 0 | 0.29979 | 0 | 0 | 0.19643 | 0.029303 | 600.5684 | 0.52552 | 45643.2 | 0 |  | 1.25 | 17532.2095 | 17500 | 45600 | 0 | 0 | 0 | 0 | 0 | 0 | 0
951 |  | 0 | 0.14794 | 0.10386 | 0.48838 | 0.13179 | 0.19647 | 0.11637 | 0.050928 | 0.28461 | 0.1112 | 0.17669 | 0.18736 | 0.1412 | 0.22461 | 0.16011 | 0.76659 | 0.19937 | 0.29985 | 0.18164 | 0.075931 | 0.43869 | 0.17517 | 0.27512 | 0.28235 | 0.25168 | 0 | 0.29985 | 0 | 0 | 0.19647 | 0.029309 | 600.6316 | 0.52563 | 45648 | 0 |  | 1.25 | 17532.2095 | 17500 | 45600 | 0 | 0 | 0 | 0 | 0 | 0 | 0
951.1 |  | 0 | 0.14797 | 0.10389 | 0.48849 | 0.13182 | 0.19651 | 0.1164 | 0.050938 | 0.28466 | 0.11122 | 0.17673 | 0.1874 | 0.14124 | 0.22465 | 0.16014 | 0.76676 | 0.19941 | 0.29991 | 0.18168 | 0.075945 | 0.43878 | 0.17521 | 0.27518 | 0.2824 | 0.25175 | 0 | 0.29991 | 0 | 0 | 0.19651 | 0.029315 | 600.6947 | 0.52573 | 45652.8 | 0 |  | 1.25 | 17532.2095 | 17500 | 45700 | 0 | 0 | 0 | 0 | 0 | 0 | 0
951.2 |  | 0 | 0.14799 | 0.10391 | 0.48859 | 0.13184 | 0.19655 | 0.11642 | 0.050947 | 0.28472 | 0.11125 | 0.17676 | 0.18743 | 0.14127 | 0.22469 | 0.16018 | 0.76692 | 0.19945 | 0.29997 | 0.18172 | 0.075959 | 0.43887 | 0.17525 | 0.27524 | 0.28246 | 0.25182 | 0 | 0.29997 | 0 | 0 | 0.19655 | 0.029321 | 600.7579 | 0.52584 | 45657.6 | 0 |  | 1.25 | 17532.2095 | 17500 | 45700 | 0 | 0 | 0 | 0 | 0 | 0 | 0
951.3 |  | 0 | 0.14802 | 0.10393 | 0.48869 | 0.13187 | 0.19659 | 0.11645 | 0.050957 | 0.28478 | 0.11127 | 0.1768 | 0.18747 | 0.14131 | 0.22474 | 0.16021 | 0.76708 | 0.19949 | 0.30003 | 0.18176 | 0.075974 | 0.43896 | 0.17529 | 0.2753 | 0.28251 | 0.25189 | 0 | 0.30003 | 0 | 0 | 0.19659 | 0.029327 | 600.8211 | 0.52594 | 45662.4 | 0 |  | 1.25 | 17532.2095 | 17500 | 45700 | 0 | 0 | 0 | 0 | 0 | 0 | 0
951.4 |  | 0 | 0.14805 | 0.10395 | 0.4888 | 0.1319 | 0.19662 | 0.11647 | 0.050966 | 0.28484 | 0.11129 | 0.17684 | 0.18751 | 0.14135 | 0.22478 | 0.16024 | 0.76724 | 0.19953 | 0.30009 | 0.18179 | 0.075988 | 0.43905 | 0.17532 | 0.27535 | 0.28257 | 0.25196 | 0 | 0.30009 | 0 | 0 | 0.19662 | 0.029333 | 600.8842 | 0.52605 | 45667.2 | 0 |  | 1.25 | 17532.2095 | 17500 | 45700 | 0 | 0 | 0 | 0 | 0 | 0 | 0
951.5 |  | 0 | 0.14808 | 0.10397 | 0.4889 | 0.13192 | 0.19666 | 0.11649 | 0.050976 | 0.2849 | 0.11132 | 0.17687 | 0.18754 | 0.14138 | 0.22483 | 0.16027 | 0.76741 | 0.19956 | 0.30015 | 0.18183 | 0.076003 | 0.43914 | 0.17536 | 0.27541 | 0.28262 | 0.25203 | 0 | 0.30015 | 0 | 0 | 0.19666 | 0.029339 | 600.9474 | 0.52615 | 45672 | 0 |  | 1.25 | 17532.2095 | 17500 | 45700 | 0 | 0 | 0 | 0 | 0 | 0 | 0
951.6 |  | 0 | 0.14811 | 0.10399 | 0.48901 | 0.13195 | 0.1967 | 0.11652 | 0.050985 | 0.28495 | 0.11134 | 0.17691 | 0.18758 | 0.14142 | 0.22487 | 0.16031 | 0.76757 | 0.1996 | 0.30021 | 0.18187 | 0.076017 | 0.43923 | 0.1754 | 0.27547 | 0.28268 | 0.2521 | 0 | 0.30021 | 0 | 0 | 0.1967 | 0.029345 | 601.0105 | 0.52626 | 45676.8 | 0 |  | 1.25 | 17532.2095 | 17500 | 45700 | 0 | 0 | 0 | 0 | 0 | 0 | 0
951.7 |  | 0 | 0.14814 | 0.10401 | 0.48911 | 0.13197 | 0.19674 | 0.11654 | 0.050995 | 0.28501 | 0.11137 | 0.17695 | 0.18761 | 0.14146 | 0.22492 | 0.16034 | 0.76773 | 0.19964 | 0.30027 | 0.18191 | 0.076032 | 0.43932 | 0.17544 | 0.27553 | 0.28273 | 0.25218 | 0 | 0.30027 | 0 | 0 | 0.19674 | 0.029351 | 601.0737 | 0.52636 | 45681.6 | 0 |  | 1.25 | 17532.2095 | 17500 | 45700 | 0 | 0 | 0 | 0 | 0 | 0 | 0
951.8 |  | 0 | 0.14817 | 0.10403 | 0.48921 | 0.132 | 0.19678 | 0.11657 | 0.051004 | 0.28507 | 0.11139 | 0.17698 | 0.18765 | 0.14149 | 0.22496 | 0.16037 | 0.76789 | 0.19968 | 0.30033 | 0.18195 | 0.076046 | 0.43941 | 0.17547 | 0.27558 | 0.28279 | 0.25225 | 0 | 0.30033 | 0 | 0 | 0.19678 | 0.029357 | 601.1368 | 0.52647 | 45686.4 | 0 |  | 1.25 | 17532.2095 | 17500 | 45700 | 0 | 0 | 0 | 0 | 0 | 0 | 0
951.9 |  | 0 | 0.1482 | 0.10405 | 0.48932 | 0.13202 | 0.19682 | 0.11659 | 0.051014 | 0.28513 | 0.11141 | 0.17702 | 0.18769 | 0.14153 | 0.22501 | 0.1604 | 0.76806 | 0.19972 | 0.30039 | 0.18198 | 0.076061 | 0.4395 | 0.17551 | 0.27564 | 0.28284 | 0.25232 | 0 | 0.30039 | 0 | 0 | 0.19682 | 0.029363 | 601.2 | 0.52657 | 45691.2 | 0 |  | 1.25 | 17532.2095 | 17500 | 45700 | 0 | 0 | 0 | 0 | 0 | 0 | 0
952 |  | 0 | 0.14823 | 0.10408 | 0.48942 | 0.13205 | 0.19686 | 0.11662 | 0.051023 | 0.28518 | 0.11144 | 0.17706 | 0.18772 | 0.14157 | 0.22505 | 0.16044 | 0.76822 | 0.19976 | 0.30045 | 0.18202 | 0.076075 | 0.43959 | 0.17555 | 0.2757 | 0.2829 | 0.25239 | 0 | 0.30045 | 0 | 0 | 0.19686 | 0.029369 | 601.2632 | 0.52668 | 45696 | 0 |  | 1.25 | 17532.2095 | 17500 | 45700 | 0 | 0 | 0 | 0 | 0 | 0 | 0
952.1 |  | 0 | 0.14825 | 0.1041 | 0.48953 | 0.13207 | 0.1969 | 0.11664 | 0.051033 | 0.28524 | 0.11146 | 0.17709 | 0.18776 | 0.1416 | 0.22509 | 0.16047 | 0.76838 | 0.1998 | 0.30051 | 0.18206 | 0.076089 | 0.43968 | 0.17559 | 0.27576 | 0.28295 | 0.25246 | 0 | 0.30051 | 0 | 0 | 0.1969 | 0.029374 | 601.3263 | 0.52678 | 45700.8 | 0 |  | 1.25 | 17532.2095 | 17500 | 45700 | 0 | 0 | 0 | 0 | 0 | 0 | 0
952.2 |  | 0 | 0.14828 | 0.10412 | 0.48963 | 0.1321 | 0.19694 | 0.11667 | 0.051042 | 0.2853 | 0.11149 | 0.17713 | 0.1878 | 0.14164 | 0.22514 | 0.1605 | 0.76855 | 0.19984 | 0.30057 | 0.1821 | 0.076104 | 0.43977 | 0.17562 | 0.27581 | 0.283 | 0.25253 | 0 | 0.30057 | 0 | 0 | 0.19694 | 0.02938 | 601.3895 | 0.52689 | 45705.6 | 0 |  | 1.25 | 17532.2095 | 17500 | 45700 | 0 | 0 | 0 | 0 | 0 | 0 | 0
952.3 |  | 0 | 0.14831 | 0.10414 | 0.48973 | 0.13213 | 0.19698 | 0.11669 | 0.051052 | 0.28536 | 0.11151 | 0.17717 | 0.18783 | 0.14168 | 0.22518 | 0.16054 | 0.76871 | 0.19988 | 0.30063 | 0.18214 | 0.076118 | 0.43986 | 0.17566 | 0.27587 | 0.28306 | 0.2526 | 0 | 0.30063 | 0 | 0 | 0.19698 | 0.029386 | 601.4526 | 0.52699 | 45710.4 | 0 |  | 1.25 | 17532.2095 | 17500 | 45700 | 0 | 0 | 0 | 0 | 0 | 0 | 0
952.4 |  | 0 | 0.14834 | 0.10416 | 0.48984 | 0.13215 | 0.19701 | 0.11671 | 0.051061 | 0.28542 | 0.11153 | 0.1772 | 0.18787 | 0.14171 | 0.22523 | 0.16057 | 0.76887 | 0.19992 | 0.30069 | 0.18218 | 0.076133 | 0.43995 | 0.1757 | 0.27593 | 0.28311 | 0.25268 | 0 | 0.30069 | 0 | 0 | 0.19701 | 0.029392 | 601.5158 | 0.5271 | 45715.2 | 0 |  | 1.25 | 17532.2095 | 17500 | 45700 | 0 | 0 | 0 | 0 | 0 | 0 | 0
952.5 |  | 0 | 0.14837 | 0.10418 | 0.48994 | 0.13218 | 0.19705 | 0.11674 | 0.051071 | 0.28547 | 0.11156 | 0.17724 | 0.1879 | 0.14175 | 0.22527 | 0.1606 | 0.76903 | 0.19996 | 0.30075 | 0.18221 | 0.076147 | 0.44004 | 0.17574 | 0.27599 | 0.28317 | 0.25275 | 0 | 0.30075 | 0 | 0 | 0.19705 | 0.029398 | 601.5789 | 0.5272 | 45720 | 0 |  | 1.25 | 17532.2095 | 17500 | 45700 | 0 | 0 | 0 | 0 | 0 | 0 | 0
952.6 |  | 0 | 0.1484 | 0.1042 | 0.49005 | 0.1322 | 0.19709 | 0.11676 | 0.05108 | 0.28553 | 0.11158 | 0.17728 | 0.18794 | 0.14179 | 0.22532 | 0.16063 | 0.7692 | 0.2 | 0.30081 | 0.18225 | 0.076162 | 0.44013 | 0.17577 | 0.27604 | 0.28322 | 0.25282 | 0 | 0.30081 | 0 | 0 | 0.19709 | 0.029404 | 601.6421 | 0.52731 | 45724.8 | 0 |  | 1.25 | 17532.2095 | 17500 | 45700 | 0 | 0 | 0 | 0 | 0 | 0 | 0
952.7 |  | 0 | 0.14843 | 0.10422 | 0.49015 | 0.13223 | 0.19713 | 0.11679 | 0.05109 | 0.28559 | 0.1116 | 0.17731 | 0.18798 | 0.14182 | 0.22536 | 0.16067 | 0.76936 | 0.20004 | 0.30087 | 0.18229 | 0.076176 | 0.44022 | 0.17581 | 0.2761 | 0.28328 | 0.25289 | 0 | 0.30087 | 0 | 0 | 0.19713 | 0.02941 | 601.7053 | 0.52741 | 45729.6 | 0 |  | 1.25 | 17532.2095 | 17500 | 45700 | 0 | 0 | 0 | 0 | 0 | 0 | 0
952.8 |  | 0 | 0.14846 | 0.10424 | 0.49025 | 0.13225 | 0.19717 | 0.11681 | 0.051099 | 0.28565 | 0.11163 | 0.17735 | 0.18801 | 0.14186 | 0.22541 | 0.1607 | 0.76952 | 0.20007 | 0.30093 | 0.18233 | 0.076191 | 0.44031 | 0.17585 | 0.27616 | 0.28333 | 0.25296 | 0 | 0.30093 | 0 | 0 | 0.19717 | 0.029416 | 601.7684 | 0.52752 | 45734.4 | 0 |  | 1.25 | 17532.2095 | 17500 | 45700 | 0 | 0 | 0 | 0 | 0 | 0 | 0
952.9 |  | 0 | 0.14849 | 0.10427 | 0.49036 | 0.13228 | 0.19721 | 0.11684 | 0.051109 | 0.28571 | 0.11165 | 0.17739 | 0.18805 | 0.1419 | 0.22545 | 0.16073 | 0.76969 | 0.20011 | 0.30099 | 0.18237 | 0.076205 | 0.4404 | 0.17589 | 0.27622 | 0.28339 | 0.25303 | 0 | 0.30099 | 0 | 0 | 0.19721 | 0.029422 | 601.8316 | 0.52762 | 45739.2 | 0 |  | 1.25 | 17532.2095 | 17500 | 45700 | 0 | 0 | 0 | 0 | 0 | 0 | 0
953 |  | 0 | 0.14851 | 0.10429 | 0.49046 | 0.1323 | 0.19725 | 0.11686 | 0.051118 | 0.28576 | 0.11168 | 0.17743 | 0.18809 | 0.14193 | 0.2255 | 0.16077 | 0.76985 | 0.20015 | 0.30105 | 0.1824 | 0.07622 | 0.44049 | 0.17592 | 0.27627 | 0.28344 | 0.25311 | 0 | 0.30105 | 0 | 0 | 0.19725 | 0.029428 | 601.8947 | 0.52773 | 45744 | 0 |  | 1.25 | 17532.2095 | 17500 | 45700 | 0 | 0 | 0 | 0 | 0 | 0 | 0
953.1 |  | 0 | 0.14854 | 0.10431 | 0.49057 | 0.13233 | 0.19729 | 0.11689 | 0.051128 | 0.28582 | 0.1117 | 0.17746 | 0.18812 | 0.14197 | 0.22554 | 0.1608 | 0.77001 | 0.20019 | 0.30111 | 0.18244 | 0.076234 | 0.44058 | 0.17596 | 0.27633 | 0.2835 | 0.25318 | 0 | 0.30111 | 0 | 0 | 0.19729 | 0.029434 | 601.9579 | 0.52783 | 45748.8 | 0 |  | 1.25 | 17532.2095 | 17500 | 45700 | 0 | 0 | 0 | 0 | 0 | 0 | 0
953.2 |  | 0 | 0.14857 | 0.10433 | 0.49067 | 0.13236 | 0.19733 | 0.11691 | 0.051137 | 0.28588 | 0.11172 | 0.1775 | 0.18816 | 0.14201 | 0.22558 | 0.16083 | 0.77018 | 0.20023 | 0.30117 | 0.18248 | 0.076249 | 0.44067 | 0.176 | 0.27639 | 0.28355 | 0.25325 | 0 | 0.30117 | 0 | 0 | 0.19733 | 0.02944 | 602.0211 | 0.52794 | 45753.6 | 0 |  | 1.25 | 17532.2095 | 17500 | 45800 | 0 | 0 | 0 | 0 | 0 | 0 | 0
953.3 |  | 0 | 0.1486 | 0.10435 | 0.49077 | 0.13238 | 0.19737 | 0.11693 | 0.051147 | 0.28594 | 0.11175 | 0.17754 | 0.18819 | 0.14205 | 0.22563 | 0.16086 | 0.77034 | 0.20027 | 0.30123 | 0.18252 | 0.076263 | 0.44076 | 0.17604 | 0.27645 | 0.28361 | 0.25332 | 0 | 0.30123 | 0 | 0 | 0.19737 | 0.029446 | 602.0842 | 0.52804 | 45758.4 | 0 |  | 1.25 | 17532.2095 | 17500 | 45800 | 0 | 0 | 0 | 0 | 0 | 0 | 0
953.4 |  | 0 | 0.14863 | 0.10437 | 0.49088 | 0.13241 | 0.1974 | 0.11696 | 0.051156 | 0.286 | 0.11177 | 0.17757 | 0.18823 | 0.14208 | 0.22567 | 0.1609 | 0.7705 | 0.20031 | 0.30129 | 0.18256 | 0.076277 | 0.44085 | 0.17607 | 0.27651 | 0.28366 | 0.25339 | 0 | 0.30129 | 0 | 0 | 0.1974 | 0.029452 | 602.1474 | 0.52815 | 45763.2 | 0 |  | 1.25 | 17532.2095 | 17500 | 45800 | 0 | 0 | 0 | 0 | 0 | 0 | 0
953.5 |  | 0 | 0.14866 | 0.10439 | 0.49098 | 0.13243 | 0.19744 | 0.11698 | 0.051166 | 0.28605 | 0.1118 | 0.17761 | 0.18827 | 0.14212 | 0.22572 | 0.16093 | 0.77067 | 0.20035 | 0.30135 | 0.1826 | 0.076292 | 0.44094 | 0.17611 | 0.27656 | 0.28372 | 0.25346 | 0 | 0.30135 | 0 | 0 | 0.19744 | 0.029458 | 602.2105 | 0.52825 | 45768 | 0 |  | 1.25 | 17532.2095 | 17500 | 45800 | 0 | 0 | 0 | 0 | 0 | 0 | 0
953.6 |  | 0 | 0.14869 | 0.10441 | 0.49109 | 0.13246 | 0.19748 | 0.11701 | 0.051175 | 0.28611 | 0.11182 | 0.17765 | 0.1883 | 0.14216 | 0.22576 | 0.16096 | 0.77083 | 0.20039 | 0.30141 | 0.18263 | 0.076306 | 0.44103 | 0.17615 | 0.27662 | 0.28377 | 0.25354 | 0 | 0.30141 | 0 | 0 | 0.19748 | 0.029464 | 602.2737 | 0.52836 | 45772.8 | 0 |  | 1.25 | 17532.2095 | 17500 | 45800 | 0 | 0 | 0 | 0 | 0 | 0 | 0
953.7 |  | 0 | 0.14872 | 0.10444 | 0.49119 | 0.13248 | 0.19752 | 0.11703 | 0.051185 | 0.28617 | 0.11184 | 0.17768 | 0.18834 | 0.14219 | 0.22581 | 0.161 | 0.77099 | 0.20043 | 0.30147 | 0.18267 | 0.076321 | 0.44112 | 0.17619 | 0.27668 | 0.28383 | 0.25361 | 0 | 0.30147 | 0 | 0 | 0.19752 | 0.029469 | 602.3368 | 0.52846 | 45777.6 | 0 |  | 1.25 | 17532.2095 | 17500 | 45800 | 0 | 0 | 0 | 0 | 0 | 0 | 0
953.8 |  | 0 | 0.14875 | 0.10446 | 0.4913 | 0.13251 | 0.19756 | 0.11706 | 0.051194 | 0.28623 | 0.11187 | 0.17772 | 0.18837 | 0.14223 | 0.22585 | 0.16103 | 0.77115 | 0.20047 | 0.30153 | 0.18271 | 0.076335 | 0.44121 | 0.17622 | 0.27674 | 0.28388 | 0.25368 | 0 | 0.30153 | 0 | 0 | 0.19756 | 0.029475 | 602.4 | 0.52857 | 45782.4 | 0 |  | 1.25 | 17532.2095 | 17500 | 45800 | 0 | 0 | 0 | 0 | 0 | 0 | 0
953.9 |  | 0 | 0.14878 | 0.10448 | 0.4914 | 0.13253 | 0.1976 | 0.11708 | 0.051204 | 0.28629 | 0.11189 | 0.17776 | 0.18841 | 0.14227 | 0.2259 | 0.16106 | 0.77132 | 0.20051 | 0.30159 | 0.18275 | 0.07635 | 0.4413 | 0.17626 | 0.27679 | 0.28394 | 0.25375 | 0 | 0.30159 | 0 | 0 | 0.1976 | 0.029481 | 602.4632 | 0.52868 | 45787.2 | 0 |  | 1.25 | 17532.2095 | 17500 | 45800 | 0 | 0 | 0 | 0 | 0 | 0 | 0
954 |  | 0 | 0.1488 | 0.1045 | 0.4915 | 0.13256 | 0.19764 | 0.11711 | 0.051213 | 0.28634 | 0.11192 | 0.1778 | 0.18845 | 0.1423 | 0.22594 | 0.16109 | 0.77148 | 0.20055 | 0.30165 | 0.18279 | 0.076364 | 0.44139 | 0.1763 | 0.27685 | 0.28399 | 0.25382 | 0 | 0.30165 | 0 | 0 | 0.19764 | 0.029487 | 602.5263 | 0.52878 | 45792 | 0 |  | 1.25 | 17532.2095 | 17500 | 45800 | 0 | 0 | 0 | 0 | 0 | 0 | 0
954.1 |  | 0 | 0.14883 | 0.10452 | 0.49161 | 0.13259 | 0.19768 | 0.11713 | 0.051223 | 0.2864 | 0.11194 | 0.17783 | 0.18848 | 0.14234 | 0.22599 | 0.16113 | 0.77164 | 0.20058 | 0.30172 | 0.18282 | 0.076379 | 0.44148 | 0.17634 | 0.27691 | 0.28404 | 0.2539 | 0 | 0.30172 | 0 | 0 | 0.19768 | 0.029493 | 602.5895 | 0.52889 | 45796.8 | 0 |  | 1.25 | 17532.2095 | 17500 | 45800 | 0 | 0 | 0 | 0 | 0 | 0 | 0
954.2 |  | 0 | 0.14886 | 0.10454 | 0.49171 | 0.13261 | 0.19772 | 0.11715 | 0.051232 | 0.28646 | 0.11196 | 0.17787 | 0.18852 | 0.14238 | 0.22603 | 0.16116 | 0.77181 | 0.20062 | 0.30178 | 0.18286 | 0.076393 | 0.44157 | 0.17637 | 0.27697 | 0.2841 | 0.25397 | 0 | 0.30178 | 0 | 0 | 0.19772 | 0.029499 | 602.6526 | 0.52899 | 45801.6 | 0 |  | 1.25 | 17532.2095 | 17500 | 45800 | 0 | 0 | 0 | 0 | 0 | 0 | 0
954.3 |  | 0 | 0.14889 | 0.10456 | 0.49182 | 0.13264 | 0.19776 | 0.11718 | 0.051242 | 0.28652 | 0.11199 | 0.17791 | 0.18856 | 0.14241 | 0.22608 | 0.16119 | 0.77197 | 0.20066 | 0.30184 | 0.1829 | 0.076408 | 0.44166 | 0.17641 | 0.27702 | 0.28415 | 0.25404 | 0 | 0.30184 | 0 | 0 | 0.19776 | 0.029505 | 602.7158 | 0.5291 | 45806.4 | 0 |  | 1.25 | 17532.2095 | 17500 | 45800 | 0 | 0 | 0 | 0 | 0 | 0 | 0
954.4 |  | 0 | 0.14892 | 0.10458 | 0.49192 | 0.13266 | 0.19779 | 0.1172 | 0.051251 | 0.28658 | 0.11201 | 0.17794 | 0.18859 | 0.14245 | 0.22612 | 0.16123 | 0.77213 | 0.2007 | 0.3019 | 0.18294 | 0.076422 | 0.44175 | 0.17645 | 0.27708 | 0.28421 | 0.25411 | 0 | 0.3019 | 0 | 0 | 0.19779 | 0.029511 | 602.7789 | 0.5292 | 45811.2 | 0 |  | 1.25 | 17532.2095 | 17500 | 45800 | 0 | 0 | 0 | 0 | 0 | 0 | 0
954.5 |  | 0 | 0.14895 | 0.1046 | 0.49203 | 0.13269 | 0.19783 | 0.11723 | 0.051261 | 0.28663 | 0.11204 | 0.17798 | 0.18863 | 0.14249 | 0.22616 | 0.16126 | 0.7723 | 0.20074 | 0.30196 | 0.18298 | 0.076437 | 0.44184 | 0.17649 | 0.27714 | 0.28426 | 0.25418 | 0 | 0.30196 | 0 | 0 | 0.19783 | 0.029517 | 602.8421 | 0.52931 | 45816 | 0 |  | 1.25 | 17532.2095 | 17500 | 45800 | 0 | 0 | 0 | 0 | 0 | 0 | 0
954.6 |  | 0 | 0.14898 | 0.10463 | 0.49213 | 0.13271 | 0.19787 | 0.11725 | 0.05127 | 0.28669 | 0.11206 | 0.17802 | 0.18866 | 0.14253 | 0.22621 | 0.16129 | 0.77246 | 0.20078 | 0.30202 | 0.18302 | 0.076451 | 0.44193 | 0.17652 | 0.2772 | 0.28432 | 0.25425 | 0 | 0.30202 | 0 | 0 | 0.19787 | 0.029523 | 602.9053 | 0.52941 | 45820.8 | 0 |  | 1.25 | 17532.2095 | 17500 | 45800 | 0 | 0 | 0 | 0 | 0 | 0 | 0
954.7 |  | 0 | 0.14901 | 0.10465 | 0.49223 | 0.13274 | 0.19791 | 0.11728 | 0.05128 | 0.28675 | 0.11208 | 0.17805 | 0.1887 | 0.14256 | 0.22625 | 0.16132 | 0.77262 | 0.20082 | 0.30208 | 0.18305 | 0.076466 | 0.44202 | 0.17656 | 0.27725 | 0.28437 | 0.25433 | 0 | 0.30208 | 0 | 0 | 0.19791 | 0.029529 | 602.9684 | 0.52952 | 45825.6 | 0 |  | 1.25 | 17532.2095 | 17500 | 45800 | 0 | 0 | 0 | 0 | 0 | 0 | 0
954.8 |  | 0 | 0.14904 | 0.10467 | 0.49234 | 0.13276 | 0.19795 | 0.1173 | 0.051289 | 0.28681 | 0.11211 | 0.17809 | 0.18874 | 0.1426 | 0.2263 | 0.16136 | 0.77279 | 0.20086 | 0.30214 | 0.18309 | 0.07648 | 0.44211 | 0.1766 | 0.27731 | 0.28443 | 0.2544 | 0 | 0.30214 | 0 | 0 | 0.19795 | 0.029535 | 603.0316 | 0.52962 | 45830.4 | 0 |  | 1.25 | 17532.2095 | 17500 | 45800 | 0 | 0 | 0 | 0 | 0 | 0 | 0
954.9 |  | 0 | 0.14907 | 0.10469 | 0.49244 | 0.13279 | 0.19799 | 0.11733 | 0.051299 | 0.28687 | 0.11213 | 0.17813 | 0.18877 | 0.14264 | 0.22634 | 0.16139 | 0.77295 | 0.2009 | 0.3022 | 0.18313 | 0.076495 | 0.4422 | 0.17664 | 0.27737 | 0.28448 | 0.25447 | 0 | 0.3022 | 0 | 0 | 0.19799 | 0.029541 | 603.0947 | 0.52973 | 45835.2 | 0 |  | 1.25 | 17532.2095 | 17500 | 45800 | 0 | 0 | 0 | 0 | 0 | 0 | 0
955 |  | 0 | 0.14909 | 0.10471 | 0.49255 | 0.13282 | 0.19803 | 0.11735 | 0.051308 | 0.28692 | 0.11216 | 0.17816 | 0.18881 | 0.14267 | 0.22639 | 0.16142 | 0.77311 | 0.20094 | 0.30226 | 0.18317 | 0.076509 | 0.44229 | 0.17668 | 0.27743 | 0.28454 | 0.25454 | 0 | 0.30226 | 0 | 0 | 0.19803 | 0.029547 | 603.1579 | 0.52983 | 45840 | 0 |  | 1.25 | 17532.2095 | 17500 | 45800 | 0 | 0 | 0 | 0 | 0 | 0 | 0
955.1 |  | 0 | 0.14912 | 0.10473 | 0.49265 | 0.13284 | 0.19807 | 0.11737 | 0.051318 | 0.28698 | 0.11218 | 0.1782 | 0.18885 | 0.14271 | 0.22643 | 0.16146 | 0.77328 | 0.20098 | 0.30232 | 0.18321 | 0.076524 | 0.44238 | 0.17671 | 0.27749 | 0.28459 | 0.25461 | 0 | 0.30232 | 0 | 0 | 0.19807 | 0.029553 | 603.2211 | 0.52994 | 45844.8 | 0 |  | 1.25 | 17532.2095 | 17500 | 45800 | 0 | 0 | 0 | 0 | 0 | 0 | 0
955.2 |  | 0 | 0.14915 | 0.10475 | 0.49276 | 0.13287 | 0.19811 | 0.1174 | 0.051327 | 0.28704 | 0.1122 | 0.17824 | 0.18888 | 0.14275 | 0.22648 | 0.16149 | 0.77344 | 0.20102 | 0.30238 | 0.18325 | 0.076538 | 0.44247 | 0.17675 | 0.27754 | 0.28465 | 0.25469 | 0 | 0.30238 | 0 | 0 | 0.19811 | 0.029559 | 603.2842 | 0.53004 | 45849.6 | 0 |  | 1.25 | 17532.2095 | 17500 | 45800 | 0 | 0 | 0 | 0 | 0 | 0 | 0
955.3 |  | 0 | 0.14918 | 0.10477 | 0.49286 | 0.13289 | 0.19815 | 0.11742 | 0.051337 | 0.2871 | 0.11223 | 0.17828 | 0.18892 | 0.14278 | 0.22652 | 0.16152 | 0.7736 | 0.20106 | 0.30244 | 0.18328 | 0.076553 | 0.44256 | 0.17679 | 0.2776 | 0.2847 | 0.25476 | 0 | 0.30244 | 0 | 0 | 0.19815 | 0.029565 | 603.3474 | 0.53015 | 45854.4 | 0 |  | 1.25 | 17532.2095 | 17500 | 45900 | 0 | 0 | 0 | 0 | 0 | 0 | 0
955.4 |  | 0 | 0.14921 | 0.1048 | 0.49296 | 0.13292 | 0.19819 | 0.11745 | 0.051347 | 0.28716 | 0.11225 | 0.17831 | 0.18896 | 0.14282 | 0.22657 | 0.16155 | 0.77377 | 0.2011 | 0.3025 | 0.18332 | 0.076567 | 0.44265 | 0.17683 | 0.27766 | 0.28476 | 0.25483 | 0 | 0.3025 | 0 | 0 | 0.19819 | 0.029571 | 603.4105 | 0.53025 | 45859.2 | 0 |  | 1.25 | 17532.2095 | 17500 | 45900 | 0 | 0 | 0 | 0 | 0 | 0 | 0
955.5 |  | 0 | 0.14924 | 0.10482 | 0.49307 | 0.13294 | 0.19822 | 0.11747 | 0.051356 | 0.28721 | 0.11228 | 0.17835 | 0.18899 | 0.14286 | 0.22661 | 0.16159 | 0.77393 | 0.20114 | 0.30256 | 0.18336 | 0.076582 | 0.44274 | 0.17686 | 0.27772 | 0.28481 | 0.2549 | 0 | 0.30256 | 0 | 0 | 0.19822 | 0.029577 | 603.4737 | 0.53036 | 45864 | 0 |  | 1.25 | 17532.2095 | 17500 | 45900 | 0 | 0 | 0 | 0 | 0 | 0 | 0
955.6 |  | 0 | 0.14927 | 0.10484 | 0.49317 | 0.13297 | 0.19826 | 0.1175 | 0.051366 | 0.28727 | 0.1123 | 0.17839 | 0.18903 | 0.1429 | 0.22666 | 0.16162 | 0.77409 | 0.20117 | 0.30262 | 0.1834 | 0.076596 | 0.44283 | 0.1769 | 0.27777 | 0.28487 | 0.25497 | 0 | 0.30262 | 0 | 0 | 0.19826 | 0.029583 | 603.5368 | 0.53047 | 45868.8 | 0 |  | 1.25 | 17532.2095 | 17500 | 45900 | 0 | 0 | 0 | 0 | 0 | 0 | 0
955.7 |  | 0 | 0.1493 | 0.10486 | 0.49328 | 0.13299 | 0.1983 | 0.11752 | 0.051375 | 0.28733 | 0.11232 | 0.17842 | 0.18906 | 0.14293 | 0.2267 | 0.16165 | 0.77426 | 0.20121 | 0.30268 | 0.18344 | 0.076611 | 0.44292 | 0.17694 | 0.27783 | 0.28492 | 0.25505 | 0 | 0.30268 | 0 | 0 | 0.1983 | 0.029588 | 603.6 | 0.53057 | 45873.6 | 0 |  | 1.25 | 17532.2095 | 17500 | 45900 | 0 | 0 | 0 | 0 | 0 | 0 | 0
955.8 |  | 0 | 0.14933 | 0.10488 | 0.49338 | 0.13302 | 0.19834 | 0.11755 | 0.051385 | 0.28739 | 0.11235 | 0.17846 | 0.1891 | 0.14297 | 0.22675 | 0.16169 | 0.77442 | 0.20125 | 0.30274 | 0.18348 | 0.076625 | 0.44301 | 0.17698 | 0.27789 | 0.28498 | 0.25512 | 0 | 0.30274 | 0 | 0 | 0.19834 | 0.029594 | 603.6632 | 0.53068 | 45878.4 | 0 |  | 1.25 | 17532.2095 | 17500 | 45900 | 0 | 0 | 0 | 0 | 0 | 0 | 0
955.9 |  | 0 | 0.14936 | 0.1049 | 0.49349 | 0.13305 | 0.19838 | 0.11757 | 0.051394 | 0.28745 | 0.11237 | 0.1785 | 0.18914 | 0.14301 | 0.22679 | 0.16172 | 0.77458 | 0.20129 | 0.3028 | 0.18351 | 0.07664 | 0.4431 | 0.17701 | 0.27795 | 0.28503 | 0.25519 | 0 | 0.3028 | 0 | 0 | 0.19838 | 0.0296 | 603.7263 | 0.53078 | 45883.2 | 0 |  | 1.25 | 17532.2095 | 17500 | 45900 | 0 | 0 | 0 | 0 | 0 | 0 | 0
956 |  | 0 | 0.14939 | 0.10492 | 0.49359 | 0.13307 | 0.19842 | 0.1176 | 0.051404 | 0.28751 | 0.1124 | 0.17853 | 0.18917 | 0.14304 | 0.22683 | 0.16175 | 0.77475 | 0.20133 | 0.30286 | 0.18355 | 0.076654 | 0.44319 | 0.17705 | 0.278 | 0.28509 | 0.25526 | 0 | 0.30286 | 0 | 0 | 0.19842 | 0.029606 | 603.7895 | 0.53089 | 45888 | 0 |  | 1.25 | 17532.2095 | 17500 | 45900 | 0 | 0 | 0 | 0 | 0 | 0 | 0
956.1 |  | 0 | 0.14941 | 0.10494 | 0.4937 | 0.1331 | 0.19846 | 0.11762 | 0.051413 | 0.28756 | 0.11242 | 0.17857 | 0.18921 | 0.14308 | 0.22688 | 0.16178 | 0.77491 | 0.20137 | 0.30292 | 0.18359 | 0.076669 | 0.44328 | 0.17709 | 0.27806 | 0.28514 | 0.25534 | 0 | 0.30292 | 0 | 0 | 0.19846 | 0.029612 | 603.8526 | 0.53099 | 45892.8 | 0 |  | 1.25 | 17532.2095 | 17500 | 45900 | 0 | 0 | 0 | 0 | 0 | 0 | 0
956.2 |  | 0 | 0.14944 | 0.10497 | 0.4938 | 0.13312 | 0.1985 | 0.11764 | 0.051423 | 0.28762 | 0.11244 | 0.17861 | 0.18925 | 0.14312 | 0.22692 | 0.16182 | 0.77508 | 0.20141 | 0.30298 | 0.18363 | 0.076683 | 0.44337 | 0.17713 | 0.27812 | 0.2852 | 0.25541 | 0 | 0.30298 | 0 | 0 | 0.1985 | 0.029618 | 603.9158 | 0.5311 | 45897.6 | 0 |  | 1.25 | 17532.2095 | 17500 | 45900 | 0 | 0 | 0 | 0 | 0 | 0 | 0
956.3 |  | 0 | 0.14947 | 0.10499 | 0.4939 | 0.13315 | 0.19854 | 0.11767 | 0.051432 | 0.28768 | 0.11247 | 0.17865 | 0.18928 | 0.14316 | 0.22697 | 0.16185 | 0.77524 | 0.20145 | 0.30304 | 0.18367 | 0.076698 | 0.44346 | 0.17716 | 0.27818 | 0.28525 | 0.25548 | 0 | 0.30304 | 0 | 0 | 0.19854 | 0.029624 | 603.9789 | 0.5312 | 45902.4 | 0 |  | 1.25 | 17532.2095 | 17500 | 45900 | 0 | 0 | 0 | 0 | 0 | 0 | 0
956.4 |  | 0 | 0.1495 | 0.10501 | 0.49401 | 0.13317 | 0.19858 | 0.11769 | 0.051442 | 0.28774 | 0.11249 | 0.17868 | 0.18932 | 0.14319 | 0.22701 | 0.16188 | 0.7754 | 0.20149 | 0.3031 | 0.18371 | 0.076712 | 0.44355 | 0.1772 | 0.27824 | 0.28531 | 0.25555 | 0 | 0.3031 | 0 | 0 | 0.19858 | 0.02963 | 604.0421 | 0.53131 | 45907.2 | 0 |  | 1.25 | 17532.2095 | 17500 | 45900 | 0 | 0 | 0 | 0 | 0 | 0 | 0
956.5 |  | 0 | 0.14953 | 0.10503 | 0.49411 | 0.1332 | 0.19862 | 0.11772 | 0.051451 | 0.2878 | 0.11252 | 0.17872 | 0.18935 | 0.14323 | 0.22706 | 0.16192 | 0.77557 | 0.20153 | 0.30316 | 0.18374 | 0.076727 | 0.44364 | 0.17724 | 0.27829 | 0.28536 | 0.25562 | 0 | 0.30316 | 0 | 0 | 0.19862 | 0.029636 | 604.1053 | 0.53141 | 45912 | 0 |  | 1.25 | 17532.2095 | 17500 | 45900 | 0 | 0 | 0 | 0 | 0 | 0 | 0
956.6 |  | 0 | 0.14956 | 0.10505 | 0.49422 | 0.13323 | 0.19865 | 0.11774 | 0.051461 | 0.28785 | 0.11254 | 0.17876 | 0.18939 | 0.14327 | 0.2271 | 0.16195 | 0.77573 | 0.20157 | 0.30322 | 0.18378 | 0.076741 | 0.44373 | 0.17728 | 0.27835 | 0.28542 | 0.2557 | 0 | 0.30322 | 0 | 0 | 0.19865 | 0.029642 | 604.1684 | 0.53152 | 45916.8 | 0 |  | 1.25 | 17532.2095 | 17500 | 45900 | 0 | 0 | 0 | 0 | 0 | 0 | 0
956.7 |  | 0 | 0.14959 | 0.10507 | 0.49432 | 0.13325 | 0.19869 | 0.11777 | 0.05147 | 0.28791 | 0.11256 | 0.17879 | 0.18943 | 0.1433 | 0.22715 | 0.16198 | 0.77589 | 0.20161 | 0.30328 | 0.18382 | 0.076756 | 0.44382 | 0.17731 | 0.27841 | 0.28547 | 0.25577 | 0 | 0.30328 | 0 | 0 | 0.19869 | 0.029648 | 604.2316 | 0.53163 | 45921.6 | 0 |  | 1.25 | 17532.2095 | 17500 | 45900 | 0 | 0 | 0 | 0 | 0 | 0 | 0
956.8 |  | 0 | 0.14962 | 0.10509 | 0.49443 | 0.13328 | 0.19873 | 0.11779 | 0.05148 | 0.28797 | 0.11259 | 0.17883 | 0.18946 | 0.14334 | 0.22719 | 0.16201 | 0.77606 | 0.20165 | 0.30334 | 0.18386 | 0.07677 | 0.44391 | 0.17735 | 0.27847 | 0.28553 | 0.25584 | 0 | 0.30334 | 0 | 0 | 0.19873 | 0.029654 | 604.2947 | 0.53173 | 45926.4 | 0 |  | 1.25 | 17532.2095 | 17500 | 45900 | 0 | 0 | 0 | 0 | 0 | 0 | 0
956.9 |  | 0 | 0.14965 | 0.10511 | 0.49453 | 0.1333 | 0.19877 | 0.11782 | 0.051489 | 0.28803 | 0.11261 | 0.17887 | 0.1895 | 0.14338 | 0.22724 | 0.16205 | 0.77622 | 0.20169 | 0.3034 | 0.1839 | 0.076785 | 0.444 | 0.17739 | 0.27852 | 0.28558 | 0.25591 | 0 | 0.3034 | 0 | 0 | 0.19877 | 0.02966 | 604.3579 | 0.53184 | 45931.2 | 0 |  | 1.25 | 17532.2095 | 17500 | 45900 | 0 | 0 | 0 | 0 | 0 | 0 | 0
957 |  | 0 | 0.14968 | 0.10513 | 0.49464 | 0.13333 | 0.19881 | 0.11784 | 0.051499 | 0.28809 | 0.11264 | 0.17891 | 0.18954 | 0.14342 | 0.22728 | 0.16208 | 0.77638 | 0.20173 | 0.30346 | 0.18394 | 0.076799 | 0.44409 | 0.17743 | 0.27858 | 0.28564 | 0.25599 | 0 | 0.30346 | 0 | 0 | 0.19881 | 0.029666 | 604.4211 | 0.53194 | 45936 | 0 |  | 1.25 | 17532.2095 | 17500 | 45900 | 0 | 0 | 0 | 0 | 0 | 0 | 0
957.1 |  | 0 | 0.1497 | 0.10516 | 0.49474 | 0.13335 | 0.19885 | 0.11787 | 0.051509 | 0.28815 | 0.11266 | 0.17894 | 0.18957 | 0.14345 | 0.22733 | 0.16211 | 0.77655 | 0.20177 | 0.30353 | 0.18397 | 0.076814 | 0.44418 | 0.17747 | 0.27864 | 0.28569 | 0.25606 | 0 | 0.30353 | 0 | 0 | 0.19885 | 0.029672 | 604.4842 | 0.53205 | 45940.8 | 0 |  | 1.25 | 17532.2095 | 17500 | 45900 | 0 | 0 | 0 | 0 | 0 | 0 | 0
957.2 |  | 0 | 0.14973 | 0.10518 | 0.49484 | 0.13338 | 0.19889 | 0.11789 | 0.051518 | 0.2882 | 0.11268 | 0.17898 | 0.18961 | 0.14349 | 0.22737 | 0.16215 | 0.77671 | 0.2018 | 0.30359 | 0.18401 | 0.076828 | 0.44427 | 0.1775 | 0.2787 | 0.28575 | 0.25613 | 0 | 0.30359 | 0 | 0 | 0.19889 | 0.029678 | 604.5474 | 0.53215 | 45945.6 | 0 |  | 1.25 | 17532.2095 | 17500 | 45900 | 0 | 0 | 0 | 0 | 0 | 0 | 0
957.3 |  | 0 | 0.14976 | 0.1052 | 0.49495 | 0.13341 | 0.19893 | 0.11791 | 0.051528 | 0.28826 | 0.11271 | 0.17902 | 0.18965 | 0.14353 | 0.22742 | 0.16218 | 0.77688 | 0.20184 | 0.30365 | 0.18405 | 0.076843 | 0.44436 | 0.17754 | 0.27876 | 0.2858 | 0.2562 | 0 | 0.30365 | 0 | 0 | 0.19893 | 0.029684 | 604.6105 | 0.53226 | 45950.4 | 0 |  | 1.25 | 17532.2095 | 17500 | 46000 | 0 | 0 | 0 | 0 | 0 | 0 | 0
957.4 |  | 0 | 0.14979 | 0.10522 | 0.49505 | 0.13343 | 0.19897 | 0.11794 | 0.051537 | 0.28832 | 0.11273 | 0.17905 | 0.18968 | 0.14356 | 0.22746 | 0.16221 | 0.77704 | 0.20188 | 0.30371 | 0.18409 | 0.076857 | 0.44445 | 0.17758 | 0.27881 | 0.28586 | 0.25627 | 0 | 0.30371 | 0 | 0 | 0.19897 | 0.02969 | 604.6737 | 0.53236 | 45955.2 | 0 |  | 1.25 | 17532.2095 | 17500 | 46000 | 0 | 0 | 0 | 0 | 0 | 0 | 0
957.5 |  | 0 | 0.14982 | 0.10524 | 0.49516 | 0.13346 | 0.19901 | 0.11796 | 0.051547 | 0.28838 | 0.11276 | 0.17909 | 0.18972 | 0.1436 | 0.22751 | 0.16225 | 0.7772 | 0.20192 | 0.30377 | 0.18413 | 0.076872 | 0.44454 | 0.17762 | 0.27887 | 0.28591 | 0.25635 | 0 | 0.30377 | 0 | 0 | 0.19901 | 0.029696 | 604.7368 | 0.53247 | 45960 | 0 |  | 1.25 | 17532.2095 | 17500 | 46000 | 0 | 0 | 0 | 0 | 0 | 0 | 0
957.6 |  | 0 | 0.14985 | 0.10526 | 0.49526 | 0.13348 | 0.19905 | 0.11799 | 0.051556 | 0.28844 | 0.11278 | 0.17913 | 0.18975 | 0.14364 | 0.22755 | 0.16228 | 0.77737 | 0.20196 | 0.30383 | 0.18417 | 0.076886 | 0.44463 | 0.17765 | 0.27893 | 0.28596 | 0.25642 | 0 | 0.30383 | 0 | 0 | 0.19905 | 0.029702 | 604.8 | 0.53258 | 45964.8 | 0 |  | 1.25 | 17532.2095 | 17500 | 46000 | 0 | 0 | 0 | 0 | 0 | 0 | 0
957.7 |  | 0 | 0.14988 | 0.10528 | 0.49537 | 0.13351 | 0.19909 | 0.11801 | 0.051566 | 0.28849 | 0.1128 | 0.17916 | 0.18979 | 0.14368 | 0.2276 | 0.16231 | 0.77753 | 0.202 | 0.30389 | 0.1842 | 0.076901 | 0.44472 | 0.17769 | 0.27899 | 0.28602 | 0.25649 | 0 | 0.30389 | 0 | 0 | 0.19909 | 0.029708 | 604.8632 | 0.53268 | 45969.6 | 0 |  | 1.25 | 17532.2095 | 17500 | 46000 | 0 | 0 | 0 | 0 | 0 | 0 | 0
957.8 |  | 0 | 0.14991 | 0.1053 | 0.49547 | 0.13353 | 0.19912 | 0.11804 | 0.051575 | 0.28855 | 0.11283 | 0.1792 | 0.18983 | 0.14371 | 0.22764 | 0.16234 | 0.7777 | 0.20204 | 0.30395 | 0.18424 | 0.076915 | 0.44482 | 0.17773 | 0.27905 | 0.28607 | 0.25656 | 0 | 0.30395 | 0 | 0 | 0.19912 | 0.029714 | 604.9263 | 0.53279 | 45974.4 | 0 |  | 1.25 | 17532.2095 | 17500 | 46000 | 0 | 0 | 0 | 0 | 0 | 0 | 0
957.9 |  | 0 | 0.14994 | 0.10533 | 0.49558 | 0.13356 | 0.19916 | 0.11806 | 0.051585 | 0.28861 | 0.11285 | 0.17924 | 0.18986 | 0.14375 | 0.22768 | 0.16238 | 0.77786 | 0.20208 | 0.30401 | 0.18428 | 0.07693 | 0.44491 | 0.17777 | 0.2791 | 0.28613 | 0.25664 | 0 | 0.30401 | 0 | 0 | 0.19916 | 0.02972 | 604.9895 | 0.53289 | 45979.2 | 0 |  | 1.25 | 17532.2095 | 17500 | 46000 | 0 | 0 | 0 | 0 | 0 | 0 | 0
958 |  | 0 | 0.14997 | 0.10535 | 0.49568 | 0.13358 | 0.1992 | 0.11809 | 0.051594 | 0.28867 | 0.11288 | 0.17928 | 0.1899 | 0.14379 | 0.22773 | 0.16241 | 0.77802 | 0.20212 | 0.30407 | 0.18432 | 0.076944 | 0.445 | 0.1778 | 0.27916 | 0.28618 | 0.25671 | 0 | 0.30407 | 0 | 0 | 0.1992 | 0.029726 | 605.0526 | 0.533 | 45984 | 0 |  | 1.25 | 17532.2095 | 17500 | 46000 | 0 | 0 | 0 | 0 | 0 | 0 | 0
958.1 |  | 0 | 0.15 | 0.10537 | 0.49579 | 0.13361 | 0.19924 | 0.11811 | 0.051604 | 0.28873 | 0.1129 | 0.17931 | 0.18994 | 0.14382 | 0.22777 | 0.16244 | 0.77819 | 0.20216 | 0.30413 | 0.18436 | 0.076959 | 0.44509 | 0.17784 | 0.27922 | 0.28624 | 0.25678 | 0 | 0.30413 | 0 | 0 | 0.19924 | 0.029732 | 605.1158 | 0.5331 | 45988.8 | 0 |  | 1.25 | 17532.2095 | 17500 | 46000 | 0 | 0 | 0 | 0 | 0 | 0 | 0
958.2 |  | 0 | 0.15003 | 0.10539 | 0.49589 | 0.13364 | 0.19928 | 0.11814 | 0.051613 | 0.28879 | 0.11292 | 0.17935 | 0.18997 | 0.14386 | 0.22782 | 0.16248 | 0.77835 | 0.2022 | 0.30419 | 0.1844 | 0.076973 | 0.44518 | 0.17788 | 0.27928 | 0.28629 | 0.25685 | 0 | 0.30419 | 0 | 0 | 0.19928 | 0.029738 | 605.1789 | 0.53321 | 45993.6 | 0 |  | 1.25 | 17532.2095 | 17500 | 46000 | 0 | 0 | 0 | 0 | 0 | 0 | 0
958.3 |  | 0 | 0.15005 | 0.10541 | 0.496 | 0.13366 | 0.19932 | 0.11816 | 0.051623 | 0.28884 | 0.11295 | 0.17939 | 0.19001 | 0.1439 | 0.22786 | 0.16251 | 0.77851 | 0.20224 | 0.30425 | 0.18443 | 0.076988 | 0.44527 | 0.17792 | 0.27933 | 0.28635 | 0.25693 | 0 | 0.30425 | 0 | 0 | 0.19932 | 0.029744 | 605.2421 | 0.53331 | 45998.4 | 0 |  | 1.25 | 17532.2095 | 17500 | 46000 | 0 | 0 | 0 | 0 | 0 | 0 | 0
958.4 |  | 0 | 0.15008 | 0.10543 | 0.4961 | 0.13369 | 0.19936 | 0.11819 | 0.051633 | 0.2889 | 0.11297 | 0.17942 | 0.19004 | 0.14394 | 0.22791 | 0.16254 | 0.77868 | 0.20228 | 0.30431 | 0.18447 | 0.077003 | 0.44536 | 0.17796 | 0.27939 | 0.2864 | 0.257 | 0 | 0.30431 | 0 | 0 | 0.19936 | 0.029749 | 605.3053 | 0.53342 | 46003.2 | 0 |  | 1.25 | 17532.2095 | 17500 | 46000 | 0 | 0 | 0 | 0 | 0 | 0 | 0
958.5 |  | 0 | 0.15011 | 0.10545 | 0.49621 | 0.13371 | 0.1994 | 0.11821 | 0.051642 | 0.28896 | 0.113 | 0.17946 | 0.19008 | 0.14397 | 0.22795 | 0.16258 | 0.77884 | 0.20232 | 0.30437 | 0.18451 | 0.077017 | 0.44545 | 0.17799 | 0.27945 | 0.28646 | 0.25707 | 0 | 0.30437 | 0 | 0 | 0.1994 | 0.029755 | 605.3684 | 0.53353 | 46008 | 0 |  | 1.25 | 17532.2095 | 17500 | 46000 | 0 | 0 | 0 | 0 | 0 | 0 | 0
958.6 |  | 0 | 0.15014 | 0.10548 | 0.49631 | 0.13374 | 0.19944 | 0.11823 | 0.051652 | 0.28902 | 0.11302 | 0.1795 | 0.19012 | 0.14401 | 0.228 | 0.16261 | 0.77901 | 0.20236 | 0.30443 | 0.18455 | 0.077032 | 0.44554 | 0.17803 | 0.27951 | 0.28651 | 0.25714 | 0 | 0.30443 | 0 | 0 | 0.19944 | 0.029761 | 605.4316 | 0.53363 | 46012.8 | 0 |  | 1.25 | 17532.2095 | 17500 | 46000 | 0 | 0 | 0 | 0 | 0 | 0 | 0
958.7 |  | 0 | 0.15017 | 0.1055 | 0.49641 | 0.13376 | 0.19948 | 0.11826 | 0.051661 | 0.28908 | 0.11304 | 0.17954 | 0.19015 | 0.14405 | 0.22804 | 0.16264 | 0.77917 | 0.2024 | 0.30449 | 0.18459 | 0.077046 | 0.44563 | 0.17807 | 0.27957 | 0.28657 | 0.25722 | 0 | 0.30449 | 0 | 0 | 0.19948 | 0.029767 | 605.4947 | 0.53374 | 46017.6 | 0 |  | 1.25 | 17532.2095 | 17500 | 46000 | 0 | 0 | 0 | 0 | 0 | 0 | 0
958.8 |  | 0 | 0.1502 | 0.10552 | 0.49652 | 0.13379 | 0.19952 | 0.11828 | 0.051671 | 0.28914 | 0.11307 | 0.17957 | 0.19019 | 0.14409 | 0.22809 | 0.16267 | 0.77933 | 0.20244 | 0.30455 | 0.18463 | 0.077061 | 0.44572 | 0.17811 | 0.27962 | 0.28662 | 0.25729 | 0 | 0.30455 | 0 | 0 | 0.19952 | 0.029773 | 605.5579 | 0.53384 | 46022.4 | 0 |  | 1.25 | 17532.2095 | 17500 | 46000 | 0 | 0 | 0 | 0 | 0 | 0 | 0
958.9 |  | 0 | 0.15023 | 0.10554 | 0.49662 | 0.13382 | 0.19956 | 0.11831 | 0.05168 | 0.28919 | 0.11309 | 0.17961 | 0.19023 | 0.14412 | 0.22813 | 0.16271 | 0.7795 | 0.20248 | 0.30461 | 0.18466 | 0.077075 | 0.44581 | 0.17814 | 0.27968 | 0.28668 | 0.25736 | 0 | 0.30461 | 0 | 0 | 0.19956 | 0.029779 | 605.6211 | 0.53395 | 46027.2 | 0 |  | 1.25 | 17532.2095 | 17500 | 46000 | 0 | 0 | 0 | 0 | 0 | 0 | 0
959 |  | 0 | 0.15026 | 0.10556 | 0.49673 | 0.13384 | 0.19959 | 0.11833 | 0.05169 | 0.28925 | 0.11312 | 0.17965 | 0.19026 | 0.14416 | 0.22818 | 0.16274 | 0.77966 | 0.20251 | 0.30467 | 0.1847 | 0.07709 | 0.4459 | 0.17818 | 0.27974 | 0.28673 | 0.25743 | 0 | 0.30467 | 0 | 0 | 0.19959 | 0.029785 | 605.6842 | 0.53405 | 46032 | 0 |  | 1.25 | 17532.2095 | 17500 | 46000 | 0 | 0 | 0 | 0 | 0 | 0 | 0
959.1 |  | 0 | 0.15029 | 0.10558 | 0.49683 | 0.13387 | 0.19963 | 0.11836 | 0.051699 | 0.28931 | 0.11314 | 0.17968 | 0.1903 | 0.1442 | 0.22822 | 0.16277 | 0.77983 | 0.20255 | 0.30473 | 0.18474 | 0.077104 | 0.44599 | 0.17822 | 0.2798 | 0.28679 | 0.25751 | 0 | 0.30473 | 0 | 0 | 0.19963 | 0.029791 | 605.7474 | 0.53416 | 46036.8 | 0 |  | 1.25 | 17532.2095 | 17500 | 46000 | 0 | 0 | 0 | 0 | 0 | 0 | 0
959.2 |  | 0 | 0.15032 | 0.1056 | 0.49694 | 0.13389 | 0.19967 | 0.11838 | 0.051709 | 0.28937 | 0.11316 | 0.17972 | 0.19034 | 0.14423 | 0.22827 | 0.16281 | 0.77999 | 0.20259 | 0.3048 | 0.18478 | 0.077119 | 0.44608 | 0.17826 | 0.27986 | 0.28684 | 0.25758 | 0 | 0.3048 | 0 | 0 | 0.19967 | 0.029797 | 605.8105 | 0.53427 | 46041.6 | 0 |  | 1.25 | 17532.2095 | 17500 | 46000 | 0 | 0 | 0 | 0 | 0 | 0 | 0
959.3 |  | 0 | 0.15035 | 0.10562 | 0.49704 | 0.13392 | 0.19971 | 0.11841 | 0.051719 | 0.28943 | 0.11319 | 0.17976 | 0.19037 | 0.14427 | 0.22831 | 0.16284 | 0.78015 | 0.20263 | 0.30486 | 0.18482 | 0.077133 | 0.44617 | 0.1783 | 0.27991 | 0.2869 | 0.25765 | 0 | 0.30486 | 0 | 0 | 0.19971 | 0.029803 | 605.8737 | 0.53437 | 46046.4 | 0 |  | 1.25 | 17532.2095 | 17500 | 46000 | 0 | 0 | 0 | 0 | 0 | 0 | 0
959.4 |  | 0 | 0.15037 | 0.10565 | 0.49715 | 0.13394 | 0.19975 | 0.11843 | 0.051728 | 0.28949 | 0.11321 | 0.1798 | 0.19041 | 0.14431 | 0.22836 | 0.16287 | 0.78032 | 0.20267 | 0.30492 | 0.18486 | 0.077148 | 0.44626 | 0.17833 | 0.27997 | 0.28695 | 0.25772 | 0 | 0.30492 | 0 | 0 | 0.19975 | 0.029809 | 605.9368 | 0.53448 | 46051.2 | 0 |  | 1.25 | 17532.2095 | 17500 | 46100 | 0 | 0 | 0 | 0 | 0 | 0 | 0
959.5 |  | 0 | 0.1504 | 0.10567 | 0.49725 | 0.13397 | 0.19979 | 0.11846 | 0.051738 | 0.28954 | 0.11324 | 0.17983 | 0.19045 | 0.14435 | 0.2284 | 0.16291 | 0.78048 | 0.20271 | 0.30498 | 0.1849 | 0.077163 | 0.44635 | 0.17837 | 0.28003 | 0.28701 | 0.2578 | 0 | 0.30498 | 0 | 0 | 0.19979 | 0.029815 | 606 | 0.53458 | 46056 | 0 |  | 1.25 | 17532.2095 | 17500 | 46100 | 0 | 0 | 0 | 0 | 0 | 0 | 0
959.6 |  | 0 | 0.15043 | 0.10569 | 0.49736 | 0.134 | 0.19983 | 0.11848 | 0.051747 | 0.2896 | 0.11326 | 0.17987 | 0.19048 | 0.14438 | 0.22845 | 0.16294 | 0.78065 | 0.20275 | 0.30504 | 0.18493 | 0.077177 | 0.44644 | 0.17841 | 0.28009 | 0.28707 | 0.25787 | 0 | 0.30504 | 0 | 0 | 0.19983 | 0.029821 | 606.0632 | 0.53469 | 46060.8 | 0 |  | 1.25 | 17532.2095 | 17500 | 46100 | 0 | 0 | 0 | 0 | 0 | 0 | 0
959.7 |  | 0 | 0.15046 | 0.10571 | 0.49746 | 0.13402 | 0.19987 | 0.11851 | 0.051757 | 0.28966 | 0.11328 | 0.17991 | 0.19052 | 0.14442 | 0.22849 | 0.16297 | 0.78081 | 0.20279 | 0.3051 | 0.18497 | 0.077192 | 0.44653 | 0.17845 | 0.28015 | 0.28712 | 0.25794 | 0 | 0.3051 | 0 | 0 | 0.19987 | 0.029827 | 606.1263 | 0.53479 | 46065.6 | 0 |  | 1.25 | 17532.2095 | 17500 | 46100 | 0 | 0 | 0 | 0 | 0 | 0 | 0
959.8 |  | 0 | 0.15049 | 0.10573 | 0.49757 | 0.13405 | 0.19991 | 0.11853 | 0.051766 | 0.28972 | 0.11331 | 0.17994 | 0.19055 | 0.14446 | 0.22854 | 0.163 | 0.78098 | 0.20283 | 0.30516 | 0.18501 | 0.077206 | 0.44662 | 0.17848 | 0.2802 | 0.28718 | 0.25802 | 0 | 0.30516 | 0 | 0 | 0.19991 | 0.029833 | 606.1895 | 0.5349 | 46070.4 | 0 |  | 1.25 | 17532.2095 | 17500 | 46100 | 0 | 0 | 0 | 0 | 0 | 0 | 0
959.9 |  | 0 | 0.15052 | 0.10575 | 0.49767 | 0.13407 | 0.19995 | 0.11855 | 0.051776 | 0.28978 | 0.11333 | 0.17998 | 0.19059 | 0.1445 | 0.22858 | 0.16304 | 0.78114 | 0.20287 | 0.30522 | 0.18505 | 0.077221 | 0.44671 | 0.17852 | 0.28026 | 0.28723 | 0.25809 | 0 | 0.30522 | 0 | 0 | 0.19995 | 0.029839 | 606.2526 | 0.53501 | 46075.2 | 0 |  | 1.25 | 17532.2095 | 17500 | 46100 | 0 | 0 | 0 | 0 | 0 | 0 | 0
960 |  | 0 | 0.15055 | 0.10577 | 0.49778 | 0.1341 | 0.19999 | 0.11858 | 0.051785 | 0.28984 | 0.11336 | 0.18002 | 0.19063 | 0.14453 | 0.22863 | 0.16307 | 0.7813 | 0.20291 | 0.30528 | 0.18509 | 0.077235 | 0.44681 | 0.17856 | 0.28032 | 0.28729 | 0.25816 | 0 | 0.30528 | 0 | 0 | 0.19999 | 0.029845 | 606.3158 | 0.53511 | 46080 | 0 |  | 1.25 | 17532.2095 | 17500 | 46100 | 0 | 0 | 0 | 0 | 0 | 0 | 0
960.1 |  | 0 | 0.15058 | 0.10579 | 0.49788 | 0.13412 | 0.20003 | 0.1186 | 0.051795 | 0.28989 | 0.11338 | 0.18006 | 0.19066 | 0.14457 | 0.22867 | 0.1631 | 0.78147 | 0.20295 | 0.30534 | 0.18513 | 0.07725 | 0.4469 | 0.1786 | 0.28038 | 0.28734 | 0.25823 | 0 | 0.30534 | 0 | 0 | 0.20003 | 0.029851 | 606.3789 | 0.53522 | 46084.8 | 0 |  | 1.25 | 17532.2095 | 17500 | 46100 | 0 | 0 | 0 | 0 | 0 | 0 | 0
960.2 |  | 0 | 0.15061 | 0.10582 | 0.49799 | 0.13415 | 0.20007 | 0.11863 | 0.051805 | 0.28995 | 0.1134 | 0.18009 | 0.1907 | 0.14461 | 0.22872 | 0.16314 | 0.78163 | 0.20299 | 0.3054 | 0.18516 | 0.077264 | 0.44699 | 0.17864 | 0.28044 | 0.2874 | 0.25831 | 0 | 0.3054 | 0 | 0 | 0.20007 | 0.029857 | 606.4421 | 0.53532 | 46089.6 | 0 |  | 1.25 | 17532.2095 | 17500 | 46100 | 0 | 0 | 0 | 0 | 0 | 0 | 0
960.3 |  | 0 | 0.15064 | 0.10584 | 0.49809 | 0.13418 | 0.20011 | 0.11865 | 0.051814 | 0.29001 | 0.11343 | 0.18013 | 0.19074 | 0.14465 | 0.22876 | 0.16317 | 0.7818 | 0.20303 | 0.30546 | 0.1852 | 0.077279 | 0.44708 | 0.17867 | 0.28049 | 0.28745 | 0.25838 | 0 | 0.30546 | 0 | 0 | 0.20011 | 0.029863 | 606.5053 | 0.53543 | 46094.4 | 0 |  | 1.25 | 17532.2095 | 17500 | 46100 | 0 | 0 | 0 | 0 | 0 | 0 | 0
960.4 |  | 0 | 0.15067 | 0.10586 | 0.4982 | 0.1342 | 0.20014 | 0.11868 | 0.051824 | 0.29007 | 0.11345 | 0.18017 | 0.19077 | 0.14468 | 0.22881 | 0.1632 | 0.78196 | 0.20307 | 0.30552 | 0.18524 | 0.077294 | 0.44717 | 0.17871 | 0.28055 | 0.28751 | 0.25845 | 0 | 0.30552 | 0 | 0 | 0.20014 | 0.029869 | 606.5684 | 0.53554 | 46099.2 | 0 |  | 1.25 | 17532.2095 | 17500 | 46100 | 0 | 0 | 0 | 0 | 0 | 0 | 0
960.5 |  | 0 | 0.1507 | 0.10588 | 0.4983 | 0.13423 | 0.20018 | 0.1187 | 0.051833 | 0.29013 | 0.11348 | 0.18021 | 0.19081 | 0.14472 | 0.22885 | 0.16324 | 0.78213 | 0.20311 | 0.30558 | 0.18528 | 0.077308 | 0.44726 | 0.17875 | 0.28061 | 0.28756 | 0.25852 | 0 | 0.30558 | 0 | 0 | 0.20018 | 0.029875 | 606.6316 | 0.53564 | 46104 | 0 |  | 1.25 | 17532.2095 | 17500 | 46100 | 0 | 0 | 0 | 0 | 0 | 0 | 0
960.6 |  | 0 | 0.15072 | 0.1059 | 0.49841 | 0.13425 | 0.20022 | 0.11873 | 0.051843 | 0.29019 | 0.1135 | 0.18024 | 0.19085 | 0.14476 | 0.2289 | 0.16327 | 0.78229 | 0.20315 | 0.30564 | 0.18532 | 0.077323 | 0.44735 | 0.17879 | 0.28067 | 0.28762 | 0.2586 | 0 | 0.30564 | 0 | 0 | 0.20022 | 0.029881 | 606.6947 | 0.53575 | 46108.8 | 0 |  | 1.25 | 17532.2095 | 17500 | 46100 | 0 | 0 | 0 | 0 | 0 | 0 | 0
960.7 |  | 0 | 0.15075 | 0.10592 | 0.49851 | 0.13428 | 0.20026 | 0.11875 | 0.051852 | 0.29024 | 0.11353 | 0.18028 | 0.19088 | 0.14479 | 0.22894 | 0.1633 | 0.78245 | 0.20319 | 0.3057 | 0.18536 | 0.077337 | 0.44744 | 0.17882 | 0.28073 | 0.28767 | 0.25867 | 0 | 0.3057 | 0 | 0 | 0.20026 | 0.029887 | 606.7579 | 0.53585 | 46113.6 | 0 |  | 1.25 | 17532.2095 | 17500 | 46100 | 0 | 0 | 0 | 0 | 0 | 0 | 0
960.8 |  | 0 | 0.15078 | 0.10594 | 0.49862 | 0.13431 | 0.2003 | 0.11878 | 0.051862 | 0.2903 | 0.11355 | 0.18032 | 0.19092 | 0.14483 | 0.22899 | 0.16334 | 0.78262 | 0.20323 | 0.30576 | 0.1854 | 0.077352 | 0.44753 | 0.17886 | 0.28078 | 0.28773 | 0.25874 | 0 | 0.30576 | 0 | 0 | 0.2003 | 0.029893 | 606.8211 | 0.53596 | 46118.4 | 0 |  | 1.25 | 17532.2095 | 17500 | 46100 | 0 | 0 | 0 | 0 | 0 | 0 | 0
960.9 |  | 0 | 0.15081 | 0.10596 | 0.49872 | 0.13433 | 0.20034 | 0.1188 | 0.051872 | 0.29036 | 0.11357 | 0.18035 | 0.19096 | 0.14487 | 0.22903 | 0.16337 | 0.78278 | 0.20327 | 0.30583 | 0.18543 | 0.077366 | 0.44762 | 0.1789 | 0.28084 | 0.28778 | 0.25882 | 0 | 0.30583 | 0 | 0 | 0.20034 | 0.029899 | 606.8842 | 0.53607 | 46123.2 | 0 |  | 1.25 | 17532.2095 | 17500 | 46100 | 0 | 0 | 0 | 0 | 0 | 0 | 0
961 |  | 0 | 0.15084 | 0.10599 | 0.49883 | 0.13436 | 0.20038 | 0.11883 | 0.051881 | 0.29042 | 0.1136 | 0.18039 | 0.19099 | 0.14491 | 0.22908 | 0.1634 | 0.78295 | 0.2033 | 0.30589 | 0.18547 | 0.077381 | 0.44771 | 0.17894 | 0.2809 | 0.28784 | 0.25889 | 0 | 0.30589 | 0 | 0 | 0.20038 | 0.029905 | 606.9474 | 0.53617 | 46128 | 0 |  | 1.25 | 17532.2095 | 17500 | 46100 | 0 | 0 | 0 | 0 | 0 | 0 | 0
961.1 |  | 0 | 0.15087 | 0.10601 | 0.49893 | 0.13438 | 0.20042 | 0.11885 | 0.051891 | 0.29048 | 0.11362 | 0.18043 | 0.19103 | 0.14494 | 0.22912 | 0.16343 | 0.78311 | 0.20334 | 0.30595 | 0.18551 | 0.077396 | 0.4478 | 0.17898 | 0.28096 | 0.28789 | 0.25896 | 0 | 0.30595 | 0 | 0 | 0.20042 | 0.029911 | 607.0105 | 0.53628 | 46132.8 | 0 |  | 1.25 | 17532.2095 | 17500 | 46100 | 0 | 0 | 0 | 0 | 0 | 0 | 0
961.2 |  | 0 | 0.1509 | 0.10603 | 0.49904 | 0.13441 | 0.20046 | 0.11888 | 0.0519 | 0.29054 | 0.11365 | 0.18047 | 0.19106 | 0.14498 | 0.22917 | 0.16347 | 0.78328 | 0.20338 | 0.30601 | 0.18555 | 0.07741 | 0.44789 | 0.17901 | 0.28102 | 0.28795 | 0.25903 | 0 | 0.30601 | 0 | 0 | 0.20046 | 0.029917 | 607.0737 | 0.53638 | 46137.6 | 0 |  | 1.25 | 17532.2095 | 17500 | 46100 | 0 | 0 | 0 | 0 | 0 | 0 | 0
961.3 |  | 0 | 0.15093 | 0.10605 | 0.49914 | 0.13443 | 0.2005 | 0.1189 | 0.05191 | 0.29059 | 0.11367 | 0.1805 | 0.1911 | 0.14502 | 0.22921 | 0.1635 | 0.78344 | 0.20342 | 0.30607 | 0.18559 | 0.077425 | 0.44798 | 0.17905 | 0.28107 | 0.288 | 0.25911 | 0 | 0.30607 | 0 | 0 | 0.2005 | 0.029923 | 607.1368 | 0.53649 | 46142.4 | 0 |  | 1.25 | 17532.2095 | 17500 | 46100 | 0 | 0 | 0 | 0 | 0 | 0 | 0
961.4 |  | 0 | 0.15096 | 0.10607 | 0.49925 | 0.13446 | 0.20054 | 0.11892 | 0.051919 | 0.29065 | 0.11369 | 0.18054 | 0.19114 | 0.14506 | 0.22926 | 0.16353 | 0.78361 | 0.20346 | 0.30613 | 0.18563 | 0.077439 | 0.44807 | 0.17909 | 0.28113 | 0.28806 | 0.25918 | 0 | 0.30613 | 0 | 0 | 0.20054 | 0.029929 | 607.2 | 0.5366 | 46147.2 | 0 |  | 1.25 | 17532.2095 | 17500 | 46100 | 0 | 0 | 0 | 0 | 0 | 0 | 0
961.5 |  | 0 | 0.15099 | 0.10609 | 0.49935 | 0.13449 | 0.20058 | 0.11895 | 0.051929 | 0.29071 | 0.11372 | 0.18058 | 0.19117 | 0.14509 | 0.2293 | 0.16357 | 0.78377 | 0.2035 | 0.30619 | 0.18567 | 0.077454 | 0.44816 | 0.17913 | 0.28119 | 0.28811 | 0.25925 | 0 | 0.30619 | 0 | 0 | 0.20058 | 0.029935 | 607.2632 | 0.5367 | 46152 | 0 |  | 1.25 | 17532.2095 | 17500 | 46200 | 0 | 0 | 0 | 0 | 0 | 0 | 0
961.6 |  | 0 | 0.15102 | 0.10611 | 0.49946 | 0.13451 | 0.20062 | 0.11897 | 0.051939 | 0.29077 | 0.11374 | 0.18061 | 0.19121 | 0.14513 | 0.22934 | 0.1636 | 0.78393 | 0.20354 | 0.30625 | 0.1857 | 0.077468 | 0.44826 | 0.17917 | 0.28125 | 0.28817 | 0.25933 | 0 | 0.30625 | 0 | 0 | 0.20062 | 0.029941 | 607.3263 | 0.53681 | 46156.8 | 0 |  | 1.25 | 17532.2095 | 17500 | 46200 | 0 | 0 | 0 | 0 | 0 | 0 | 0
961.7 |  | 0 | 0.15105 | 0.10614 | 0.49956 | 0.13454 | 0.20066 | 0.119 | 0.051948 | 0.29083 | 0.11377 | 0.18065 | 0.19125 | 0.14517 | 0.22939 | 0.16363 | 0.7841 | 0.20358 | 0.30631 | 0.18574 | 0.077483 | 0.44835 | 0.1792 | 0.28131 | 0.28822 | 0.2594 | 0 | 0.30631 | 0 | 0 | 0.20066 | 0.029947 | 607.3895 | 0.53691 | 46161.6 | 0 |  | 1.25 | 17532.2095 | 17500 | 46200 | 0 | 0 | 0 | 0 | 0 | 0 | 0
961.8 |  | 0 | 0.15107 | 0.10616 | 0.49967 | 0.13456 | 0.20069 | 0.11902 | 0.051958 | 0.29089 | 0.11379 | 0.18069 | 0.19128 | 0.14521 | 0.22943 | 0.16367 | 0.78426 | 0.20362 | 0.30637 | 0.18578 | 0.077498 | 0.44844 | 0.17924 | 0.28136 | 0.28828 | 0.25947 | 0 | 0.30637 | 0 | 0 | 0.20069 | 0.029953 | 607.4526 | 0.53702 | 46166.4 | 0 |  | 1.25 | 17532.2095 | 17500 | 46200 | 0 | 0 | 0 | 0 | 0 | 0 | 0
961.9 |  | 0 | 0.1511 | 0.10618 | 0.49977 | 0.13459 | 0.20073 | 0.11905 | 0.051967 | 0.29095 | 0.11382 | 0.18073 | 0.19132 | 0.14524 | 0.22948 | 0.1637 | 0.78443 | 0.20366 | 0.30643 | 0.18582 | 0.077512 | 0.44853 | 0.17928 | 0.28142 | 0.28833 | 0.25955 | 0 | 0.30643 | 0 | 0 | 0.20073 | 0.029959 | 607.5158 | 0.53713 | 46171.2 | 0 |  | 1.25 | 17532.2095 | 17500 | 46200 | 0 | 0 | 0 | 0 | 0 | 0 | 0
962 |  | 0 | 0.15113 | 0.1062 | 0.49988 | 0.13461 | 0.20077 | 0.11907 | 0.051977 | 0.291 | 0.11384 | 0.18076 | 0.19136 | 0.14528 | 0.22952 | 0.16373 | 0.78459 | 0.2037 | 0.30649 | 0.18586 | 0.077527 | 0.44862 | 0.17932 | 0.28148 | 0.28839 | 0.25962 | 0 | 0.30649 | 0 | 0 | 0.20077 | 0.029965 | 607.5789 | 0.53723 | 46176 | 0 |  | 1.25 | 17532.2095 | 17500 | 46200 | 0 | 0 | 0 | 0 | 0 | 0 | 0
962.1 |  | 0 | 0.15116 | 0.10622 | 0.49998 | 0.13464 | 0.20081 | 0.1191 | 0.051986 | 0.29106 | 0.11386 | 0.1808 | 0.19139 | 0.14532 | 0.22957 | 0.16377 | 0.78476 | 0.20374 | 0.30655 | 0.1859 | 0.077541 | 0.44871 | 0.17935 | 0.28154 | 0.28844 | 0.25969 | 0 | 0.30655 | 0 | 0 | 0.20081 | 0.029971 | 607.6421 | 0.53734 | 46180.8 | 0 |  | 1.25 | 17532.2095 | 17500 | 46200 | 0 | 0 | 0 | 0 | 0 | 0 | 0
962.2 |  | 0 | 0.15119 | 0.10624 | 0.50009 | 0.13467 | 0.20085 | 0.11912 | 0.051996 | 0.29112 | 0.11389 | 0.18084 | 0.19143 | 0.14536 | 0.22961 | 0.1638 | 0.78492 | 0.20378 | 0.30661 | 0.18594 | 0.077556 | 0.4488 | 0.17939 | 0.2816 | 0.2885 | 0.25976 | 0 | 0.30661 | 0 | 0 | 0.20085 | 0.029977 | 607.7053 | 0.53744 | 46185.6 | 0 |  | 1.25 | 17532.2095 | 17500 | 46200 | 0 | 0 | 0 | 0 | 0 | 0 | 0
962.3 |  | 0 | 0.15122 | 0.10626 | 0.50019 | 0.13469 | 0.20089 | 0.11915 | 0.052006 | 0.29118 | 0.11391 | 0.18088 | 0.19147 | 0.14539 | 0.22966 | 0.16383 | 0.78509 | 0.20382 | 0.30668 | 0.18597 | 0.07757 | 0.44889 | 0.17943 | 0.28166 | 0.28855 | 0.25984 | 0 | 0.30668 | 0 | 0 | 0.20089 | 0.029983 | 607.7684 | 0.53755 | 46190.4 | 0 |  | 1.25 | 17532.2095 | 17500 | 46200 | 0 | 0 | 0 | 0 | 0 | 0 | 0
962.4 |  | 0 | 0.15125 | 0.10629 | 0.5003 | 0.13472 | 0.20093 | 0.11917 | 0.052015 | 0.29124 | 0.11394 | 0.18091 | 0.1915 | 0.14543 | 0.2297 | 0.16386 | 0.78525 | 0.20386 | 0.30674 | 0.18601 | 0.077585 | 0.44898 | 0.17947 | 0.28171 | 0.28861 | 0.25991 | 0 | 0.30674 | 0 | 0 | 0.20093 | 0.029989 | 607.8316 | 0.53766 | 46195.2 | 0 |  | 1.25 | 17532.2095 | 17500 | 46200 | 0 | 0 | 0 | 0 | 0 | 0 | 0
962.5 |  | 0 | 0.15128 | 0.10631 | 0.5004 | 0.13474 | 0.20097 | 0.1192 | 0.052025 | 0.2913 | 0.11396 | 0.18095 | 0.19154 | 0.14547 | 0.22975 | 0.1639 | 0.78542 | 0.2039 | 0.3068 | 0.18605 | 0.0776 | 0.44907 | 0.17951 | 0.28177 | 0.28866 | 0.25998 | 0 | 0.3068 | 0 | 0 | 0.20097 | 0.029995 | 607.8947 | 0.53776 | 46200 | 0 |  | 1.25 | 17532.2095 | 17500 | 46200 | 0 | 0 | 0 | 0 | 0 | 0 | 0
962.6 |  | 0 | 0.15131 | 0.10633 | 0.50051 | 0.13477 | 0.20101 | 0.11922 | 0.052034 | 0.29135 | 0.11398 | 0.18099 | 0.19158 | 0.14551 | 0.22979 | 0.16393 | 0.78558 | 0.20394 | 0.30686 | 0.18609 | 0.077614 | 0.44916 | 0.17954 | 0.28183 | 0.28872 | 0.26006 | 0 | 0.30686 | 0 | 0 | 0.20101 | 0.030001 | 607.9579 | 0.53787 | 46204.8 | 0 |  | 1.25 | 17532.2095 | 17500 | 46200 | 0 | 0 | 0 | 0 | 0 | 0 | 0
962.7 |  | 0 | 0.15134 | 0.10635 | 0.50061 | 0.13479 | 0.20105 | 0.11925 | 0.052044 | 0.29141 | 0.11401 | 0.18102 | 0.19161 | 0.14555 | 0.22984 | 0.16396 | 0.78574 | 0.20398 | 0.30692 | 0.18613 | 0.077629 | 0.44925 | 0.17958 | 0.28189 | 0.28877 | 0.26013 | 0 | 0.30692 | 0 | 0 | 0.20105 | 0.030007 | 608.0211 | 0.53797 | 46209.6 | 0 |  | 1.25 | 17532.2095 | 17500 | 46200 | 0 | 0 | 0 | 0 | 0 | 0 | 0
962.8 |  | 0 | 0.15137 | 0.10637 | 0.50072 | 0.13482 | 0.20109 | 0.11927 | 0.052054 | 0.29147 | 0.11403 | 0.18106 | 0.19165 | 0.14558 | 0.22988 | 0.164 | 0.78591 | 0.20402 | 0.30698 | 0.18617 | 0.077643 | 0.44934 | 0.17962 | 0.28195 | 0.28883 | 0.2602 | 0 | 0.30698 | 0 | 0 | 0.20109 | 0.030013 | 608.0842 | 0.53808 | 46214.4 | 0 |  | 1.25 | 17532.2095 | 17500 | 46200 | 0 | 0 | 0 | 0 | 0 | 0 | 0
962.9 |  | 0 | 0.1514 | 0.10639 | 0.50082 | 0.13485 | 0.20113 | 0.11929 | 0.052063 | 0.29153 | 0.11406 | 0.1811 | 0.19169 | 0.14562 | 0.22993 | 0.16403 | 0.78607 | 0.20406 | 0.30704 | 0.18621 | 0.077658 | 0.44944 | 0.17966 | 0.282 | 0.28888 | 0.26028 | 0 | 0.30704 | 0 | 0 | 0.20113 | 0.030019 | 608.1474 | 0.53819 | 46219.2 | 0 |  | 1.25 | 17532.2095 | 17500 | 46200 | 0 | 0 | 0 | 0 | 0 | 0 | 0
963 |  | 0 | 0.15143 | 0.10641 | 0.50093 | 0.13487 | 0.20117 | 0.11932 | 0.052073 | 0.29159 | 0.11408 | 0.18114 | 0.19172 | 0.14566 | 0.22997 | 0.16406 | 0.78624 | 0.2041 | 0.3071 | 0.18624 | 0.077673 | 0.44953 | 0.1797 | 0.28206 | 0.28894 | 0.26035 | 0 | 0.3071 | 0 | 0 | 0.20117 | 0.030025 | 608.2105 | 0.53829 | 46224 | 0 |  | 1.25 | 17532.2095 | 17500 | 46200 | 0 | 0 | 0 | 0 | 0 | 0 | 0
963.1 |  | 0 | 0.15145 | 0.10643 | 0.50103 | 0.1349 | 0.20121 | 0.11934 | 0.052082 | 0.29165 | 0.11411 | 0.18117 | 0.19176 | 0.1457 | 0.23002 | 0.1641 | 0.7864 | 0.20414 | 0.30716 | 0.18628 | 0.077687 | 0.44962 | 0.17973 | 0.28212 | 0.28899 | 0.26042 | 0 | 0.30716 | 0 | 0 | 0.20121 | 0.030031 | 608.2737 | 0.5384 | 46228.8 | 0 |  | 1.25 | 17532.2095 | 17500 | 46200 | 0 | 0 | 0 | 0 | 0 | 0 | 0
963.2 |  | 0 | 0.15148 | 0.10646 | 0.50114 | 0.13492 | 0.20125 | 0.11937 | 0.052092 | 0.29171 | 0.11413 | 0.18121 | 0.1918 | 0.14573 | 0.23006 | 0.16413 | 0.78657 | 0.20418 | 0.30722 | 0.18632 | 0.077702 | 0.44971 | 0.17977 | 0.28218 | 0.28905 | 0.2605 | 0 | 0.30722 | 0 | 0 | 0.20125 | 0.030037 | 608.3368 | 0.5385 | 46233.6 | 0 |  | 1.25 | 17532.2095 | 17500 | 46200 | 0 | 0 | 0 | 0 | 0 | 0 | 0
963.3 |  | 0 | 0.15151 | 0.10648 | 0.50124 | 0.13495 | 0.20129 | 0.11939 | 0.052101 | 0.29176 | 0.11415 | 0.18125 | 0.19183 | 0.14577 | 0.23011 | 0.16416 | 0.78673 | 0.20422 | 0.30728 | 0.18636 | 0.077716 | 0.4498 | 0.17981 | 0.28224 | 0.28911 | 0.26057 | 0 | 0.30728 | 0 | 0 | 0.20129 | 0.030043 | 608.4 | 0.53861 | 46238.4 | 0 |  | 1.25 | 17532.2095 | 17500 | 46200 | 0 | 0 | 0 | 0 | 0 | 0 | 0
963.4 |  | 0 | 0.15154 | 0.1065 | 0.50135 | 0.13498 | 0.20132 | 0.11942 | 0.052111 | 0.29182 | 0.11418 | 0.18129 | 0.19187 | 0.14581 | 0.23015 | 0.1642 | 0.7869 | 0.20426 | 0.30734 | 0.1864 | 0.077731 | 0.44989 | 0.17985 | 0.2823 | 0.28916 | 0.26064 | 0 | 0.30734 | 0 | 0 | 0.20132 | 0.030049 | 608.4632 | 0.53872 | 46243.2 | 0 |  | 1.25 | 17532.2095 | 17500 | 46200 | 0 | 0 | 0 | 0 | 0 | 0 | 0
963.5 |  | 0 | 0.15157 | 0.10652 | 0.50145 | 0.135 | 0.20136 | 0.11944 | 0.052121 | 0.29188 | 0.1142 | 0.18132 | 0.1919 | 0.14585 | 0.2302 | 0.16423 | 0.78706 | 0.20429 | 0.3074 | 0.18644 | 0.077746 | 0.44998 | 0.17989 | 0.28235 | 0.28922 | 0.26072 | 0 | 0.3074 | 0 | 0 | 0.20136 | 0.030055 | 608.5263 | 0.53882 | 46248 | 0 |  | 1.25 | 17532.2095 | 17500 | 46200 | 0 | 0 | 0 | 0 | 0 | 0 | 0
963.6 |  | 0 | 0.1516 | 0.10654 | 0.50156 | 0.13503 | 0.2014 | 0.11947 | 0.05213 | 0.29194 | 0.11423 | 0.18136 | 0.19194 | 0.14588 | 0.23024 | 0.16426 | 0.78723 | 0.20433 | 0.30747 | 0.18648 | 0.07776 | 0.45007 | 0.17992 | 0.28241 | 0.28927 | 0.26079 | 0 | 0.30747 | 0 | 0 | 0.2014 | 0.030061 | 608.5895 | 0.53893 | 46252.8 | 0 |  | 1.25 | 17532.2095 | 17500 | 46300 | 0 | 0 | 0 | 0 | 0 | 0 | 0
963.7 |  | 0 | 0.15163 | 0.10656 | 0.50167 | 0.13505 | 0.20144 | 0.11949 | 0.05214 | 0.292 | 0.11425 | 0.1814 | 0.19198 | 0.14592 | 0.23029 | 0.1643 | 0.78739 | 0.20437 | 0.30753 | 0.18651 | 0.077775 | 0.45016 | 0.17996 | 0.28247 | 0.28933 | 0.26086 | 0 | 0.30753 | 0 | 0 | 0.20144 | 0.030067 | 608.6526 | 0.53904 | 46257.6 | 0 |  | 1.25 | 17532.2095 | 17500 | 46300 | 0 | 0 | 0 | 0 | 0 | 0 | 0
963.8 |  | 0 | 0.15166 | 0.10658 | 0.50177 | 0.13508 | 0.20148 | 0.11952 | 0.052149 | 0.29206 | 0.11427 | 0.18143 | 0.19201 | 0.14596 | 0.23033 | 0.16433 | 0.78756 | 0.20441 | 0.30759 | 0.18655 | 0.077789 | 0.45025 | 0.18 | 0.28253 | 0.28938 | 0.26094 | 0 | 0.30759 | 0 | 0 | 0.20148 | 0.030073 | 608.7158 | 0.53914 | 46262.4 | 0 |  | 1.25 | 17532.2095 | 17500 | 46300 | 0 | 0 | 0 | 0 | 0 | 0 | 0
963.9 |  | 0 | 0.15169 | 0.10661 | 0.50188 | 0.1351 | 0.20152 | 0.11954 | 0.052159 | 0.29212 | 0.1143 | 0.18147 | 0.19205 | 0.146 | 0.23038 | 0.16436 | 0.78772 | 0.20445 | 0.30765 | 0.18659 | 0.077804 | 0.45034 | 0.18004 | 0.28259 | 0.28944 | 0.26101 | 0 | 0.30765 | 0 | 0 | 0.20152 | 0.030079 | 608.7789 | 0.53925 | 46267.2 | 0 |  | 1.25 | 17532.2095 | 17500 | 46300 | 0 | 0 | 0 | 0 | 0 | 0 | 0
964 |  | 0 | 0.15172 | 0.10663 | 0.50198 | 0.13513 | 0.20156 | 0.11957 | 0.052169 | 0.29217 | 0.11432 | 0.18151 | 0.19209 | 0.14603 | 0.23042 | 0.1644 | 0.78789 | 0.20449 | 0.30771 | 0.18663 | 0.077819 | 0.45043 | 0.18008 | 0.28264 | 0.28949 | 0.26108 | 0 | 0.30771 | 0 | 0 | 0.20156 | 0.030085 | 608.8421 | 0.53935 | 46272 | 0 |  | 1.25 | 17532.2095 | 17500 | 46300 | 0 | 0 | 0 | 0 | 0 | 0 | 0
964.1 |  | 0 | 0.15175 | 0.10665 | 0.50209 | 0.13516 | 0.2016 | 0.11959 | 0.052178 | 0.29223 | 0.11435 | 0.18155 | 0.19212 | 0.14607 | 0.23047 | 0.16443 | 0.78805 | 0.20453 | 0.30777 | 0.18667 | 0.077833 | 0.45053 | 0.18011 | 0.2827 | 0.28955 | 0.26116 | 0 | 0.30777 | 0 | 0 | 0.2016 | 0.030091 | 608.9053 | 0.53946 | 46276.8 | 0 |  | 1.25 | 17532.2095 | 17500 | 46300 | 0 | 0 | 0 | 0 | 0 | 0 | 0
964.2 |  | 0 | 0.15178 | 0.10667 | 0.50219 | 0.13518 | 0.20164 | 0.11962 | 0.052188 | 0.29229 | 0.11437 | 0.18158 | 0.19216 | 0.14611 | 0.23052 | 0.16446 | 0.78822 | 0.20457 | 0.30783 | 0.18671 | 0.077848 | 0.45062 | 0.18015 | 0.28276 | 0.2896 | 0.26123 | 0 | 0.30783 | 0 | 0 | 0.20164 | 0.030097 | 608.9684 | 0.53957 | 46281.6 | 0 |  | 1.25 | 17532.2095 | 17500 | 46300 | 0 | 0 | 0 | 0 | 0 | 0 | 0
964.3 |  | 0 | 0.15181 | 0.10669 | 0.5023 | 0.13521 | 0.20168 | 0.11964 | 0.052197 | 0.29235 | 0.1144 | 0.18162 | 0.1922 | 0.14615 | 0.23056 | 0.1645 | 0.78838 | 0.20461 | 0.30789 | 0.18675 | 0.077863 | 0.45071 | 0.18019 | 0.28282 | 0.28966 | 0.2613 | 0 | 0.30789 | 0 | 0 | 0.20168 | 0.030103 | 609.0316 | 0.53967 | 46286.4 | 0 |  | 1.25 | 17532.2095 | 17500 | 46300 | 0 | 0 | 0 | 0 | 0 | 0 | 0
964.4 |  | 0 | 0.15184 | 0.10671 | 0.5024 | 0.13523 | 0.20172 | 0.11967 | 0.052207 | 0.29241 | 0.11442 | 0.18166 | 0.19223 | 0.14619 | 0.23061 | 0.16453 | 0.78855 | 0.20465 | 0.30795 | 0.18678 | 0.077877 | 0.4508 | 0.18023 | 0.28288 | 0.28971 | 0.26138 | 0 | 0.30795 | 0 | 0 | 0.20172 | 0.030109 | 609.0947 | 0.53978 | 46291.2 | 0 |  | 1.25 | 17532.2095 | 17500 | 46300 | 0 | 0 | 0 | 0 | 0 | 0 | 0
964.5 |  | 0 | 0.15186 | 0.10673 | 0.50251 | 0.13526 | 0.20176 | 0.11969 | 0.052217 | 0.29247 | 0.11444 | 0.1817 | 0.19227 | 0.14622 | 0.23065 | 0.16456 | 0.78871 | 0.20469 | 0.30801 | 0.18682 | 0.077892 | 0.45089 | 0.18027 | 0.28294 | 0.28977 | 0.26145 | 0 | 0.30801 | 0 | 0 | 0.20176 | 0.030115 | 609.1579 | 0.53989 | 46296 | 0 |  | 1.25 | 17532.2095 | 17500 | 46300 | 0 | 0 | 0 | 0 | 0 | 0 | 0
964.6 |  | 0 | 0.15189 | 0.10676 | 0.50261 | 0.13529 | 0.2018 | 0.11972 | 0.052226 | 0.29253 | 0.11447 | 0.18173 | 0.19231 | 0.14626 | 0.2307 | 0.16459 | 0.78888 | 0.20473 | 0.30807 | 0.18686 | 0.077906 | 0.45098 | 0.1803 | 0.28299 | 0.28982 | 0.26152 | 0 | 0.30807 | 0 | 0 | 0.2018 | 0.030121 | 609.2211 | 0.53999 | 46300.8 | 0 |  | 1.25 | 17532.2095 | 17500 | 46300 | 0 | 0 | 0 | 0 | 0 | 0 | 0
964.7 |  | 0 | 0.15192 | 0.10678 | 0.50272 | 0.13531 | 0.20184 | 0.11974 | 0.052236 | 0.29258 | 0.11449 | 0.18177 | 0.19234 | 0.1463 | 0.23074 | 0.16463 | 0.78904 | 0.20477 | 0.30813 | 0.1869 | 0.077921 | 0.45107 | 0.18034 | 0.28305 | 0.28988 | 0.2616 | 0 | 0.30813 | 0 | 0 | 0.20184 | 0.030127 | 609.2842 | 0.5401 | 46305.6 | 0 |  | 1.25 | 17532.2095 | 17500 | 46300 | 0 | 0 | 0 | 0 | 0 | 0 | 0
964.8 |  | 0 | 0.15195 | 0.1068 | 0.50282 | 0.13534 | 0.20188 | 0.11976 | 0.052245 | 0.29264 | 0.11452 | 0.18181 | 0.19238 | 0.14634 | 0.23079 | 0.16466 | 0.78921 | 0.20481 | 0.3082 | 0.18694 | 0.077936 | 0.45116 | 0.18038 | 0.28311 | 0.28993 | 0.26167 | 0 | 0.3082 | 0 | 0 | 0.20188 | 0.030133 | 609.3474 | 0.5402 | 46310.4 | 0 |  | 1.25 | 17532.2095 | 17500 | 46300 | 0 | 0 | 0 | 0 | 0 | 0 | 0
964.9 |  | 0 | 0.15198 | 0.10682 | 0.50293 | 0.13536 | 0.20192 | 0.11979 | 0.052255 | 0.2927 | 0.11454 | 0.18185 | 0.19242 | 0.14637 | 0.23083 | 0.16469 | 0.78937 | 0.20485 | 0.30826 | 0.18698 | 0.07795 | 0.45125 | 0.18042 | 0.28317 | 0.28999 | 0.26174 | 0 | 0.30826 | 0 | 0 | 0.20192 | 0.030139 | 609.4105 | 0.54031 | 46315.2 | 0 |  | 1.25 | 17532.2095 | 17500 | 46300 | 0 | 0 | 0 | 0 | 0 | 0 | 0
965 |  | 0 | 0.15201 | 0.10684 | 0.50303 | 0.13539 | 0.20196 | 0.11981 | 0.052265 | 0.29276 | 0.11456 | 0.18188 | 0.19245 | 0.14641 | 0.23088 | 0.16473 | 0.78954 | 0.20489 | 0.30832 | 0.18702 | 0.077965 | 0.45134 | 0.18046 | 0.28323 | 0.29004 | 0.26182 | 0 | 0.30832 | 0 | 0 | 0.20196 | 0.030145 | 609.4737 | 0.54042 | 46320 | 0 |  | 1.25 | 17532.2095 | 17500 | 46300 | 0 | 0 | 0 | 0 | 0 | 0 | 0
965.1 |  | 0 | 0.15204 | 0.10686 | 0.50314 | 0.13541 | 0.20199 | 0.11984 | 0.052274 | 0.29282 | 0.11459 | 0.18192 | 0.19249 | 0.14645 | 0.23092 | 0.16476 | 0.7897 | 0.20493 | 0.30838 | 0.18706 | 0.07798 | 0.45144 | 0.18049 | 0.28329 | 0.2901 | 0.26189 | 0 | 0.30838 | 0 | 0 | 0.20199 | 0.030151 | 609.5368 | 0.54052 | 46324.8 | 0 |  | 1.25 | 17532.2095 | 17500 | 46300 | 0 | 0 | 0 | 0 | 0 | 0 | 0
965.2 |  | 0 | 0.15207 | 0.10688 | 0.50325 | 0.13544 | 0.20203 | 0.11986 | 0.052284 | 0.29288 | 0.11461 | 0.18196 | 0.19253 | 0.14649 | 0.23097 | 0.16479 | 0.78987 | 0.20497 | 0.30844 | 0.18709 | 0.077994 | 0.45153 | 0.18053 | 0.28334 | 0.29016 | 0.26196 | 0 | 0.30844 | 0 | 0 | 0.20203 | 0.030157 | 609.6 | 0.54063 | 46329.6 | 0 |  | 1.25 | 17532.2095 | 17500 | 46300 | 0 | 0 | 0 | 0 | 0 | 0 | 0
965.3 |  | 0 | 0.1521 | 0.10691 | 0.50335 | 0.13547 | 0.20207 | 0.11989 | 0.052293 | 0.29294 | 0.11464 | 0.182 | 0.19256 | 0.14652 | 0.23101 | 0.16483 | 0.79003 | 0.20501 | 0.3085 | 0.18713 | 0.078009 | 0.45162 | 0.18057 | 0.2834 | 0.29021 | 0.26204 | 0 | 0.3085 | 0 | 0 | 0.20207 | 0.030163 | 609.6632 | 0.54074 | 46334.4 | 0 |  | 1.25 | 17532.2095 | 17500 | 46300 | 0 | 0 | 0 | 0 | 0 | 0 | 0
965.4 |  | 0 | 0.15213 | 0.10693 | 0.50346 | 0.13549 | 0.20211 | 0.11991 | 0.052303 | 0.293 | 0.11466 | 0.18203 | 0.1926 | 0.14656 | 0.23106 | 0.16486 | 0.7902 | 0.20505 | 0.30856 | 0.18717 | 0.078023 | 0.45171 | 0.18061 | 0.28346 | 0.29027 | 0.26211 | 0 | 0.30856 | 0 | 0 | 0.20211 | 0.030169 | 609.7263 | 0.54084 | 46339.2 | 0 |  | 1.25 | 17532.2095 | 17500 | 46300 | 0 | 0 | 0 | 0 | 0 | 0 | 0
965.5 |  | 0 | 0.15216 | 0.10695 | 0.50356 | 0.13552 | 0.20215 | 0.11994 | 0.052313 | 0.29305 | 0.11469 | 0.18207 | 0.19264 | 0.1466 | 0.2311 | 0.16489 | 0.79036 | 0.20509 | 0.30862 | 0.18721 | 0.078038 | 0.4518 | 0.18065 | 0.28352 | 0.29032 | 0.26218 | 0 | 0.30862 | 0 | 0 | 0.20215 | 0.030175 | 609.7895 | 0.54095 | 46344 | 0 |  | 1.25 | 17532.2095 | 17500 | 46300 | 0 | 0 | 0 | 0 | 0 | 0 | 0
965.6 |  | 0 | 0.15219 | 0.10697 | 0.50367 | 0.13554 | 0.20219 | 0.11996 | 0.052322 | 0.29311 | 0.11471 | 0.18211 | 0.19267 | 0.14664 | 0.23115 | 0.16493 | 0.79053 | 0.20513 | 0.30868 | 0.18725 | 0.078053 | 0.45189 | 0.18068 | 0.28358 | 0.29038 | 0.26226 | 0 | 0.30868 | 0 | 0 | 0.20219 | 0.030181 | 609.8526 | 0.54106 | 46348.8 | 0 |  | 1.25 | 17532.2095 | 17500 | 46300 | 0 | 0 | 0 | 0 | 0 | 0 | 0
965.7 |  | 0 | 0.15222 | 0.10699 | 0.50377 | 0.13557 | 0.20223 | 0.11999 | 0.052332 | 0.29317 | 0.11473 | 0.18214 | 0.19271 | 0.14668 | 0.23119 | 0.16496 | 0.79069 | 0.20517 | 0.30874 | 0.18729 | 0.078067 | 0.45198 | 0.18072 | 0.28364 | 0.29043 | 0.26233 | 0 | 0.30874 | 0 | 0 | 0.20223 | 0.030187 | 609.9158 | 0.54116 | 46353.6 | 0 |  | 1.25 | 17532.2095 | 17500 | 46400 | 0 | 0 | 0 | 0 | 0 | 0 | 0
965.8 |  | 0 | 0.15225 | 0.10701 | 0.50388 | 0.1356 | 0.20227 | 0.12001 | 0.052342 | 0.29323 | 0.11476 | 0.18218 | 0.19275 | 0.14671 | 0.23124 | 0.16499 | 0.79086 | 0.20521 | 0.3088 | 0.18733 | 0.078082 | 0.45207 | 0.18076 | 0.28369 | 0.29049 | 0.26241 | 0 | 0.3088 | 0 | 0 | 0.20227 | 0.030193 | 609.9789 | 0.54127 | 46358.4 | 0 |  | 1.25 | 17532.2095 | 17500 | 46400 | 0 | 0 | 0 | 0 | 0 | 0 | 0
965.9 |  | 0 | 0.15228 | 0.10703 | 0.50398 | 0.13562 | 0.20231 | 0.12004 | 0.052351 | 0.29329 | 0.11478 | 0.18222 | 0.19278 | 0.14675 | 0.23128 | 0.16503 | 0.79102 | 0.20525 | 0.30887 | 0.18737 | 0.078097 | 0.45216 | 0.1808 | 0.28375 | 0.29054 | 0.26248 | 0 | 0.30887 | 0 | 0 | 0.20231 | 0.030199 | 610.0421 | 0.54138 | 46363.2 | 0 |  | 1.25 | 17532.2095 | 17500 | 46400 | 0 | 0 | 0 | 0 | 0 | 0 | 0
966 |  | 0 | 0.1523 | 0.10706 | 0.50409 | 0.13565 | 0.20235 | 0.12006 | 0.052361 | 0.29335 | 0.11481 | 0.18226 | 0.19282 | 0.14679 | 0.23133 | 0.16506 | 0.79119 | 0.20529 | 0.30893 | 0.1874 | 0.078111 | 0.45226 | 0.18084 | 0.28381 | 0.2906 | 0.26255 | 0 | 0.30893 | 0 | 0 | 0.20235 | 0.030205 | 610.1053 | 0.54148 | 46368 | 0 |  | 1.25 | 17532.2095 | 17500 | 46400 | 0 | 0 | 0 | 0 | 0 | 0 | 0
966.1 |  | 0 | 0.15233 | 0.10708 | 0.5042 | 0.13567 | 0.20239 | 0.12009 | 0.05237 | 0.29341 | 0.11483 | 0.18229 | 0.19286 | 0.14683 | 0.23137 | 0.16509 | 0.79135 | 0.20533 | 0.30899 | 0.18744 | 0.078126 | 0.45235 | 0.18087 | 0.28387 | 0.29065 | 0.26263 | 0 | 0.30899 | 0 | 0 | 0.20239 | 0.030211 | 610.1684 | 0.54159 | 46372.8 | 0 |  | 1.25 | 17532.2095 | 17500 | 46400 | 0 | 0 | 0 | 0 | 0 | 0 | 0
966.2 |  | 0 | 0.15236 | 0.1071 | 0.5043 | 0.1357 | 0.20243 | 0.12011 | 0.05238 | 0.29347 | 0.11486 | 0.18233 | 0.19289 | 0.14687 | 0.23142 | 0.16513 | 0.79152 | 0.20537 | 0.30905 | 0.18748 | 0.07814 | 0.45244 | 0.18091 | 0.28393 | 0.29071 | 0.2627 | 0 | 0.30905 | 0 | 0 | 0.20243 | 0.030217 | 610.2316 | 0.54169 | 46377.6 | 0 |  | 1.25 | 17532.2095 | 17500 | 46400 | 0 | 0 | 0 | 0 | 0 | 0 | 0
966.3 |  | 0 | 0.15239 | 0.10712 | 0.50441 | 0.13573 | 0.20247 | 0.12014 | 0.05239 | 0.29352 | 0.11488 | 0.18237 | 0.19293 | 0.1469 | 0.23146 | 0.16516 | 0.79169 | 0.20541 | 0.30911 | 0.18752 | 0.078155 | 0.45253 | 0.18095 | 0.28399 | 0.29076 | 0.26277 | 0 | 0.30911 | 0 | 0 | 0.20247 | 0.030223 | 610.2947 | 0.5418 | 46382.4 | 0 |  | 1.25 | 17532.2095 | 17500 | 46400 | 0 | 0 | 0 | 0 | 0 | 0 | 0
966.4 |  | 0 | 0.15242 | 0.10714 | 0.50451 | 0.13575 | 0.20251 | 0.12016 | 0.052399 | 0.29358 | 0.1149 | 0.18241 | 0.19297 | 0.14694 | 0.23151 | 0.16519 | 0.79185 | 0.20545 | 0.30917 | 0.18756 | 0.07817 | 0.45262 | 0.18099 | 0.28404 | 0.29082 | 0.26285 | 0 | 0.30917 | 0 | 0 | 0.20251 | 0.030229 | 610.3579 | 0.54191 | 46387.2 | 0 |  | 1.25 | 17532.2095 | 17500 | 46400 | 0 | 0 | 0 | 0 | 0 | 0 | 0
966.5 |  | 0 | 0.15245 | 0.10716 | 0.50462 | 0.13578 | 0.20255 | 0.12019 | 0.052409 | 0.29364 | 0.11493 | 0.18244 | 0.193 | 0.14698 | 0.23155 | 0.16523 | 0.79202 | 0.20549 | 0.30923 | 0.1876 | 0.078184 | 0.45271 | 0.18103 | 0.2841 | 0.29088 | 0.26292 | 0 | 0.30923 | 0 | 0 | 0.20255 | 0.030235 | 610.4211 | 0.54201 | 46392 | 0 |  | 1.25 | 17532.2095 | 17500 | 46400 | 0 | 0 | 0 | 0 | 0 | 0 | 0
966.6 |  | 0 | 0.15248 | 0.10718 | 0.50472 | 0.1358 | 0.20259 | 0.12021 | 0.052418 | 0.2937 | 0.11495 | 0.18248 | 0.19304 | 0.14702 | 0.2316 | 0.16526 | 0.79218 | 0.20553 | 0.30929 | 0.18764 | 0.078199 | 0.4528 | 0.18106 | 0.28416 | 0.29093 | 0.263 | 0 | 0.30929 | 0 | 0 | 0.20259 | 0.030241 | 610.4842 | 0.54212 | 46396.8 | 0 |  | 1.25 | 17532.2095 | 17500 | 46400 | 0 | 0 | 0 | 0 | 0 | 0 | 0
966.7 |  | 0 | 0.15251 | 0.10721 | 0.50483 | 0.13583 | 0.20263 | 0.12024 | 0.052428 | 0.29376 | 0.11498 | 0.18252 | 0.19308 | 0.14705 | 0.23164 | 0.16529 | 0.79235 | 0.20557 | 0.30935 | 0.18768 | 0.078214 | 0.45289 | 0.1811 | 0.28422 | 0.29099 | 0.26307 | 0 | 0.30935 | 0 | 0 | 0.20263 | 0.030247 | 610.5474 | 0.54223 | 46401.6 | 0 |  | 1.25 | 17532.2095 | 17500 | 46400 | 0 | 0 | 0 | 0 | 0 | 0 | 0
966.8 |  | 0 | 0.15254 | 0.10723 | 0.50493 | 0.13585 | 0.20267 | 0.12026 | 0.052438 | 0.29382 | 0.115 | 0.18256 | 0.19311 | 0.14709 | 0.23169 | 0.16533 | 0.79251 | 0.20561 | 0.30941 | 0.18771 | 0.078228 | 0.45298 | 0.18114 | 0.28428 | 0.29104 | 0.26314 | 0 | 0.30941 | 0 | 0 | 0.20267 | 0.030253 | 610.6105 | 0.54233 | 46406.4 | 0 |  | 1.25 | 17532.2095 | 17500 | 46400 | 0 | 0 | 0 | 0 | 0 | 0 | 0
966.9 |  | 0 | 0.15257 | 0.10725 | 0.50504 | 0.13588 | 0.20271 | 0.12029 | 0.052447 | 0.29388 | 0.11503 | 0.18259 | 0.19315 | 0.14713 | 0.23173 | 0.16536 | 0.79268 | 0.20565 | 0.30948 | 0.18775 | 0.078243 | 0.45308 | 0.18118 | 0.28434 | 0.2911 | 0.26322 | 0 | 0.30948 | 0 | 0 | 0.20271 | 0.030259 | 610.6737 | 0.54244 | 46411.2 | 0 |  | 1.25 | 17532.2095 | 17500 | 46400 | 0 | 0 | 0 | 0 | 0 | 0 | 0
967 |  | 0 | 0.1526 | 0.10727 | 0.50515 | 0.13591 | 0.20275 | 0.12031 | 0.052457 | 0.29394 | 0.11505 | 0.18263 | 0.19319 | 0.14717 | 0.23178 | 0.16539 | 0.79284 | 0.20568 | 0.30954 | 0.18779 | 0.078258 | 0.45317 | 0.18122 | 0.28439 | 0.29115 | 0.26329 | 0 | 0.30954 | 0 | 0 | 0.20275 | 0.030265 | 610.7368 | 0.54255 | 46416 | 0 |  | 1.25 | 17532.2095 | 17500 | 46400 | 0 | 0 | 0 | 0 | 0 | 0 | 0
967.1 |  | 0 | 0.15263 | 0.10729 | 0.50525 | 0.13593 | 0.20278 | 0.12034 | 0.052467 | 0.29399 | 0.11507 | 0.18267 | 0.19322 | 0.14721 | 0.23182 | 0.16543 | 0.79301 | 0.20572 | 0.3096 | 0.18783 | 0.078272 | 0.45326 | 0.18125 | 0.28445 | 0.29121 | 0.26336 | 0 | 0.3096 | 0 | 0 | 0.20278 | 0.030271 | 610.8 | 0.54265 | 46420.8 | 0 |  | 1.25 | 17532.2095 | 17500 | 46400 | 0 | 0 | 0 | 0 | 0 | 0 | 0
967.2 |  | 0 | 0.15266 | 0.10731 | 0.50536 | 0.13596 | 0.20282 | 0.12036 | 0.052476 | 0.29405 | 0.1151 | 0.18271 | 0.19326 | 0.14724 | 0.23187 | 0.16546 | 0.79317 | 0.20576 | 0.30966 | 0.18787 | 0.078287 | 0.45335 | 0.18129 | 0.28451 | 0.29126 | 0.26344 | 0 | 0.30966 | 0 | 0 | 0.20282 | 0.030277 | 610.8632 | 0.54276 | 46425.6 | 0 |  | 1.25 | 17532.2095 | 17500 | 46400 | 0 | 0 | 0 | 0 | 0 | 0 | 0
967.3 |  | 0 | 0.15269 | 0.10733 | 0.50546 | 0.13598 | 0.20286 | 0.12038 | 0.052486 | 0.29411 | 0.11512 | 0.18274 | 0.1933 | 0.14728 | 0.23191 | 0.16549 | 0.79334 | 0.2058 | 0.30972 | 0.18791 | 0.078302 | 0.45344 | 0.18133 | 0.28457 | 0.29132 | 0.26351 | 0 | 0.30972 | 0 | 0 | 0.20286 | 0.030283 | 610.9263 | 0.54287 | 46430.4 | 0 |  | 1.25 | 17532.2095 | 17500 | 46400 | 0 | 0 | 0 | 0 | 0 | 0 | 0
967.4 |  | 0 | 0.15272 | 0.10736 | 0.50557 | 0.13601 | 0.2029 | 0.12041 | 0.052495 | 0.29417 | 0.11515 | 0.18278 | 0.19333 | 0.14732 | 0.23196 | 0.16553 | 0.79351 | 0.20584 | 0.30978 | 0.18795 | 0.078316 | 0.45353 | 0.18137 | 0.28463 | 0.29137 | 0.26359 | 0 | 0.30978 | 0 | 0 | 0.2029 | 0.030289 | 610.9895 | 0.54297 | 46435.2 | 0 |  | 1.25 | 17532.2095 | 17500 | 46400 | 0 | 0 | 0 | 0 | 0 | 0 | 0
967.5 |  | 0 | 0.15274 | 0.10738 | 0.50567 | 0.13604 | 0.20294 | 0.12043 | 0.052505 | 0.29423 | 0.11517 | 0.18282 | 0.19337 | 0.14736 | 0.232 | 0.16556 | 0.79367 | 0.20588 | 0.30984 | 0.18799 | 0.078331 | 0.45362 | 0.18141 | 0.28469 | 0.29143 | 0.26366 | 0 | 0.30984 | 0 | 0 | 0.20294 | 0.030295 | 611.0526 | 0.54308 | 46440 | 0 |  | 1.25 | 17532.2095 | 17500 | 46400 | 0 | 0 | 0 | 0 | 0 | 0 | 0
967.6 |  | 0 | 0.15277 | 0.1074 | 0.50578 | 0.13606 | 0.20298 | 0.12046 | 0.052515 | 0.29429 | 0.1152 | 0.18286 | 0.19341 | 0.1474 | 0.23205 | 0.16559 | 0.79384 | 0.20592 | 0.3099 | 0.18802 | 0.078346 | 0.45371 | 0.18144 | 0.28475 | 0.29148 | 0.26373 | 0 | 0.3099 | 0 | 0 | 0.20298 | 0.030301 | 611.1158 | 0.54319 | 46444.8 | 0 |  | 1.25 | 17532.2095 | 17500 | 46400 | 0 | 0 | 0 | 0 | 0 | 0 | 0
967.7 |  | 0 | 0.1528 | 0.10742 | 0.50589 | 0.13609 | 0.20302 | 0.12048 | 0.052524 | 0.29435 | 0.11522 | 0.18289 | 0.19344 | 0.14743 | 0.23209 | 0.16563 | 0.794 | 0.20596 | 0.30996 | 0.18806 | 0.07836 | 0.45381 | 0.18148 | 0.2848 | 0.29154 | 0.26381 | 0 | 0.30996 | 0 | 0 | 0.20302 | 0.030307 | 611.1789 | 0.54329 | 46449.6 | 0 |  | 1.25 | 17532.2095 | 17500 | 46400 | 0 | 0 | 0 | 0 | 0 | 0 | 0
967.8 |  | 0 | 0.15283 | 0.10744 | 0.50599 | 0.13611 | 0.20306 | 0.12051 | 0.052534 | 0.29441 | 0.11524 | 0.18293 | 0.19348 | 0.14747 | 0.23214 | 0.16566 | 0.79417 | 0.206 | 0.31003 | 0.1881 | 0.078375 | 0.4539 | 0.18152 | 0.28486 | 0.2916 | 0.26388 | 0 | 0.31003 | 0 | 0 | 0.20306 | 0.030313 | 611.2421 | 0.5434 | 46454.4 | 0 |  | 1.25 | 17532.2095 | 17500 | 46500 | 0 | 0 | 0 | 0 | 0 | 0 | 0
967.9 |  | 0 | 0.15286 | 0.10746 | 0.5061 | 0.13614 | 0.2031 | 0.12053 | 0.052544 | 0.29446 | 0.11527 | 0.18297 | 0.19352 | 0.14751 | 0.23219 | 0.16569 | 0.79433 | 0.20604 | 0.31009 | 0.18814 | 0.07839 | 0.45399 | 0.18156 | 0.28492 | 0.29165 | 0.26396 | 0 | 0.31009 | 0 | 0 | 0.2031 | 0.030319 | 611.3053 | 0.54351 | 46459.2 | 0 |  | 1.25 | 17532.2095 | 17500 | 46500 | 0 | 0 | 0 | 0 | 0 | 0 | 0
968 |  | 0 | 0.15289 | 0.10748 | 0.5062 | 0.13617 | 0.20314 | 0.12056 | 0.052553 | 0.29452 | 0.11529 | 0.18301 | 0.19355 | 0.14755 | 0.23223 | 0.16573 | 0.7945 | 0.20608 | 0.31015 | 0.18818 | 0.078404 | 0.45408 | 0.1816 | 0.28498 | 0.29171 | 0.26403 | 0 | 0.31015 | 0 | 0 | 0.20314 | 0.030325 | 611.3684 | 0.54361 | 46464 | 0 |  | 1.25 | 17532.2095 | 17500 | 46500 | 0 | 0 | 0 | 0 | 0 | 0 | 0
968.1 |  | 0 | 0.15292 | 0.10751 | 0.50631 | 0.13619 | 0.20318 | 0.12058 | 0.052563 | 0.29458 | 0.11532 | 0.18304 | 0.19359 | 0.14759 | 0.23228 | 0.16576 | 0.79466 | 0.20612 | 0.31021 | 0.18822 | 0.078419 | 0.45417 | 0.18163 | 0.28504 | 0.29176 | 0.2641 | 0 | 0.31021 | 0 | 0 | 0.20318 | 0.030332 | 611.4316 | 0.54372 | 46468.8 | 0 |  | 1.25 | 17532.2095 | 17500 | 46500 | 0 | 0 | 0 | 0 | 0 | 0 | 0
968.2 |  | 0 | 0.15295 | 0.10753 | 0.50641 | 0.13622 | 0.20322 | 0.12061 | 0.052572 | 0.29464 | 0.11534 | 0.18308 | 0.19363 | 0.14762 | 0.23232 | 0.16579 | 0.79483 | 0.20616 | 0.31027 | 0.18826 | 0.078434 | 0.45426 | 0.18167 | 0.2851 | 0.29182 | 0.26418 | 0 | 0.31027 | 0 | 0 | 0.20322 | 0.030338 | 611.4947 | 0.54383 | 46473.6 | 0 |  | 1.25 | 17532.2095 | 17500 | 46500 | 0 | 0 | 0 | 0 | 0 | 0 | 0
968.3 |  | 0 | 0.15298 | 0.10755 | 0.50652 | 0.13624 | 0.20326 | 0.12063 | 0.052582 | 0.2947 | 0.11537 | 0.18312 | 0.19366 | 0.14766 | 0.23237 | 0.16583 | 0.795 | 0.2062 | 0.31033 | 0.1883 | 0.078448 | 0.45435 | 0.18171 | 0.28515 | 0.29187 | 0.26425 | 0 | 0.31033 | 0 | 0 | 0.20326 | 0.030344 | 611.5579 | 0.54393 | 46478.4 | 0 |  | 1.25 | 17532.2095 | 17500 | 46500 | 0 | 0 | 0 | 0 | 0 | 0 | 0
968.4 |  | 0 | 0.15301 | 0.10757 | 0.50663 | 0.13627 | 0.2033 | 0.12066 | 0.052592 | 0.29476 | 0.11539 | 0.18316 | 0.1937 | 0.1477 | 0.23241 | 0.16586 | 0.79516 | 0.20624 | 0.31039 | 0.18833 | 0.078463 | 0.45444 | 0.18175 | 0.28521 | 0.29193 | 0.26433 | 0 | 0.31039 | 0 | 0 | 0.2033 | 0.03035 | 611.6211 | 0.54404 | 46483.2 | 0 |  | 1.25 | 17532.2095 | 17500 | 46500 | 0 | 0 | 0 | 0 | 0 | 0 | 0
968.5 |  | 0 | 0.15304 | 0.10759 | 0.50673 | 0.1363 | 0.20334 | 0.12068 | 0.052601 | 0.29482 | 0.11541 | 0.18319 | 0.19374 | 0.14774 | 0.23246 | 0.16589 | 0.79533 | 0.20628 | 0.31045 | 0.18837 | 0.078478 | 0.45454 | 0.18179 | 0.28527 | 0.29198 | 0.2644 | 0 | 0.31045 | 0 | 0 | 0.20334 | 0.030356 | 611.6842 | 0.54415 | 46488 | 0 |  | 1.25 | 17532.2095 | 17500 | 46500 | 0 | 0 | 0 | 0 | 0 | 0 | 0
968.6 |  | 0 | 0.15307 | 0.10761 | 0.50684 | 0.13632 | 0.20338 | 0.12071 | 0.052611 | 0.29488 | 0.11544 | 0.18323 | 0.19377 | 0.14778 | 0.2325 | 0.16593 | 0.79549 | 0.20632 | 0.31051 | 0.18841 | 0.078492 | 0.45463 | 0.18183 | 0.28533 | 0.29204 | 0.26447 | 0 | 0.31051 | 0 | 0 | 0.20338 | 0.030362 | 611.7474 | 0.54425 | 46492.8 | 0 |  | 1.25 | 17532.2095 | 17500 | 46500 | 0 | 0 | 0 | 0 | 0 | 0 | 0
968.7 |  | 0 | 0.1531 | 0.10763 | 0.50694 | 0.13635 | 0.20342 | 0.12073 | 0.052621 | 0.29494 | 0.11546 | 0.18327 | 0.19381 | 0.14781 | 0.23255 | 0.16596 | 0.79566 | 0.20636 | 0.31057 | 0.18845 | 0.078507 | 0.45472 | 0.18186 | 0.28539 | 0.29209 | 0.26455 | 0 | 0.31057 | 0 | 0 | 0.20342 | 0.030368 | 611.8105 | 0.54436 | 46497.6 | 0 |  | 1.25 | 17532.2095 | 17500 | 46500 | 0 | 0 | 0 | 0 | 0 | 0 | 0
968.8 |  | 0 | 0.15313 | 0.10766 | 0.50705 | 0.13637 | 0.20346 | 0.12076 | 0.05263 | 0.29499 | 0.11549 | 0.18331 | 0.19385 | 0.14785 | 0.23259 | 0.16599 | 0.79582 | 0.2064 | 0.31064 | 0.18849 | 0.078522 | 0.45481 | 0.1819 | 0.28545 | 0.29215 | 0.26462 | 0 | 0.31064 | 0 | 0 | 0.20346 | 0.030374 | 611.8737 | 0.54447 | 46502.4 | 0 |  | 1.25 | 17532.2095 | 17500 | 46500 | 0 | 0 | 0 | 0 | 0 | 0 | 0
968.9 |  | 0 | 0.15316 | 0.10768 | 0.50716 | 0.1364 | 0.2035 | 0.12078 | 0.05264 | 0.29505 | 0.11551 | 0.18334 | 0.19388 | 0.14789 | 0.23264 | 0.16603 | 0.79599 | 0.20644 | 0.3107 | 0.18853 | 0.078536 | 0.4549 | 0.18194 | 0.28551 | 0.29221 | 0.2647 | 0 | 0.3107 | 0 | 0 | 0.2035 | 0.03038 | 611.9368 | 0.54457 | 46507.2 | 0 |  | 1.25 | 17532.2095 | 17500 | 46500 | 0 | 0 | 0 | 0 | 0 | 0 | 0
969 |  | 0 | 0.15319 | 0.1077 | 0.50726 | 0.13642 | 0.20354 | 0.12081 | 0.05265 | 0.29511 | 0.11554 | 0.18338 | 0.19392 | 0.14793 | 0.23268 | 0.16606 | 0.79616 | 0.20648 | 0.31076 | 0.18857 | 0.078551 | 0.45499 | 0.18198 | 0.28556 | 0.29226 | 0.26477 | 0 | 0.31076 | 0 | 0 | 0.20354 | 0.030386 | 612 | 0.54468 | 46512 | 0 |  | 1.25 | 17532.2095 | 17500 | 46500 | 0 | 0 | 0 | 0 | 0 | 0 | 0
969.1 |  | 0 | 0.15322 | 0.10772 | 0.50737 | 0.13645 | 0.20358 | 0.12083 | 0.052659 | 0.29517 | 0.11556 | 0.18342 | 0.19396 | 0.14797 | 0.23273 | 0.16609 | 0.79632 | 0.20652 | 0.31082 | 0.18861 | 0.078566 | 0.45508 | 0.18202 | 0.28562 | 0.29232 | 0.26484 | 0 | 0.31082 | 0 | 0 | 0.20358 | 0.030392 | 612.0632 | 0.54479 | 46516.8 | 0 |  | 1.25 | 17532.2095 | 17500 | 46500 | 0 | 0 | 0 | 0 | 0 | 0 | 0
969.2 |  | 0 | 0.15324 | 0.10774 | 0.50747 | 0.13648 | 0.20362 | 0.12086 | 0.052669 | 0.29523 | 0.11558 | 0.18346 | 0.19399 | 0.148 | 0.23277 | 0.16613 | 0.79649 | 0.20656 | 0.31088 | 0.18865 | 0.07858 | 0.45518 | 0.18205 | 0.28568 | 0.29237 | 0.26492 | 0 | 0.31088 | 0 | 0 | 0.20362 | 0.030398 | 612.1263 | 0.54489 | 46521.6 | 0 |  | 1.25 | 17532.2095 | 17500 | 46500 | 0 | 0 | 0 | 0 | 0 | 0 | 0
969.3 |  | 0 | 0.15327 | 0.10776 | 0.50758 | 0.1365 | 0.20366 | 0.12088 | 0.052679 | 0.29529 | 0.11561 | 0.18349 | 0.19403 | 0.14804 | 0.23282 | 0.16616 | 0.79665 | 0.2066 | 0.31094 | 0.18868 | 0.078595 | 0.45527 | 0.18209 | 0.28574 | 0.29243 | 0.26499 | 0 | 0.31094 | 0 | 0 | 0.20366 | 0.030404 | 612.1895 | 0.545 | 46526.4 | 0 |  | 1.25 | 17532.2095 | 17500 | 46500 | 0 | 0 | 0 | 0 | 0 | 0 | 0
969.4 |  | 0 | 0.1533 | 0.10779 | 0.50768 | 0.13653 | 0.20369 | 0.12091 | 0.052688 | 0.29535 | 0.11563 | 0.18353 | 0.19407 | 0.14808 | 0.23286 | 0.16619 | 0.79682 | 0.20664 | 0.311 | 0.18872 | 0.07861 | 0.45536 | 0.18213 | 0.2858 | 0.29248 | 0.26507 | 0 | 0.311 | 0 | 0 | 0.20369 | 0.03041 | 612.2526 | 0.54511 | 46531.2 | 0 |  | 1.25 | 17532.2095 | 17500 | 46500 | 0 | 0 | 0 | 0 | 0 | 0 | 0
969.5 |  | 0 | 0.15333 | 0.10781 | 0.50779 | 0.13655 | 0.20373 | 0.12093 | 0.052698 | 0.29541 | 0.11566 | 0.18357 | 0.1941 | 0.14812 | 0.23291 | 0.16623 | 0.79698 | 0.20668 | 0.31106 | 0.18876 | 0.078624 | 0.45545 | 0.18217 | 0.28586 | 0.29254 | 0.26514 | 0 | 0.31106 | 0 | 0 | 0.20373 | 0.030416 | 612.3158 | 0.54521 | 46536 | 0 |  | 1.25 | 17532.2095 | 17500 | 46500 | 0 | 0 | 0 | 0 | 0 | 0 | 0
969.6 |  | 0 | 0.15336 | 0.10783 | 0.5079 | 0.13658 | 0.20377 | 0.12096 | 0.052707 | 0.29547 | 0.11568 | 0.18361 | 0.19414 | 0.14816 | 0.23295 | 0.16626 | 0.79715 | 0.20672 | 0.31113 | 0.1888 | 0.078639 | 0.45554 | 0.18221 | 0.28592 | 0.29259 | 0.26521 | 0 | 0.31113 | 0 | 0 | 0.20377 | 0.030422 | 612.3789 | 0.54532 | 46540.8 | 0 |  | 1.25 | 17532.2095 | 17500 | 46500 | 0 | 0 | 0 | 0 | 0 | 0 | 0
969.7 |  | 0 | 0.15339 | 0.10785 | 0.508 | 0.13661 | 0.20381 | 0.12098 | 0.052717 | 0.29552 | 0.11571 | 0.18364 | 0.19418 | 0.14819 | 0.233 | 0.16629 | 0.79732 | 0.20676 | 0.31119 | 0.18884 | 0.078654 | 0.45563 | 0.18225 | 0.28597 | 0.29265 | 0.26529 | 0 | 0.31119 | 0 | 0 | 0.20381 | 0.030428 | 612.4421 | 0.54543 | 46545.6 | 0 |  | 1.25 | 17532.2095 | 17500 | 46500 | 0 | 0 | 0 | 0 | 0 | 0 | 0
969.8 |  | 0 | 0.15342 | 0.10787 | 0.50811 | 0.13663 | 0.20385 | 0.12101 | 0.052727 | 0.29558 | 0.11573 | 0.18368 | 0.19421 | 0.14823 | 0.23305 | 0.16633 | 0.79748 | 0.2068 | 0.31125 | 0.18888 | 0.078668 | 0.45572 | 0.18228 | 0.28603 | 0.29271 | 0.26536 | 0 | 0.31125 | 0 | 0 | 0.20385 | 0.030434 | 612.5053 | 0.54554 | 46550.4 | 0 |  | 1.25 | 17532.2095 | 17500 | 46600 | 0 | 0 | 0 | 0 | 0 | 0 | 0
969.9 |  | 0 | 0.15345 | 0.10789 | 0.50821 | 0.13666 | 0.20389 | 0.12103 | 0.052736 | 0.29564 | 0.11575 | 0.18372 | 0.19425 | 0.14827 | 0.23309 | 0.16636 | 0.79765 | 0.20684 | 0.31131 | 0.18892 | 0.078683 | 0.45582 | 0.18232 | 0.28609 | 0.29276 | 0.26544 | 0 | 0.31131 | 0 | 0 | 0.20389 | 0.03044 | 612.5684 | 0.54564 | 46555.2 | 0 |  | 1.25 | 17532.2095 | 17500 | 46600 | 0 | 0 | 0 | 0 | 0 | 0 | 0
970 |  | 0 | 0.15348 | 0.10791 | 0.50832 | 0.13668 | 0.20393 | 0.12106 | 0.052746 | 0.2957 | 0.11578 | 0.18376 | 0.19429 | 0.14831 | 0.23314 | 0.16639 | 0.79781 | 0.20688 | 0.31137 | 0.18896 | 0.078698 | 0.45591 | 0.18236 | 0.28615 | 0.29282 | 0.26551 | 0 | 0.31137 | 0 | 0 | 0.20393 | 0.030446 | 612.6316 | 0.54575 | 46560 | 0 |  | 1.25 | 17532.2095 | 17500 | 46600 | 0 | 0 | 0 | 0 | 0 | 0 | 0
970.1 |  | 0 | 0.15351 | 0.10794 | 0.50843 | 0.13671 | 0.20397 | 0.12108 | 0.052756 | 0.29576 | 0.1158 | 0.18379 | 0.19432 | 0.14835 | 0.23318 | 0.16643 | 0.79798 | 0.20692 | 0.31143 | 0.18899 | 0.078713 | 0.456 | 0.1824 | 0.28621 | 0.29287 | 0.26559 | 0 | 0.31143 | 0 | 0 | 0.20397 | 0.030452 | 612.6947 | 0.54586 | 46564.8 | 0 |  | 1.25 | 17532.2095 | 17500 | 46600 | 0 | 0 | 0 | 0 | 0 | 0 | 0
970.2 |  | 0 | 0.15354 | 0.10796 | 0.50853 | 0.13674 | 0.20401 | 0.12111 | 0.052765 | 0.29582 | 0.11583 | 0.18383 | 0.19436 | 0.14839 | 0.23323 | 0.16646 | 0.79815 | 0.20696 | 0.31149 | 0.18903 | 0.078727 | 0.45609 | 0.18244 | 0.28627 | 0.29293 | 0.26566 | 0 | 0.31149 | 0 | 0 | 0.20401 | 0.030458 | 612.7579 | 0.54596 | 46569.6 | 0 |  | 1.25 | 17532.2095 | 17500 | 46600 | 0 | 0 | 0 | 0 | 0 | 0 | 0
970.3 |  | 0 | 0.15357 | 0.10798 | 0.50864 | 0.13676 | 0.20405 | 0.12113 | 0.052775 | 0.29588 | 0.11585 | 0.18387 | 0.1944 | 0.14842 | 0.23327 | 0.16649 | 0.79831 | 0.207 | 0.31155 | 0.18907 | 0.078742 | 0.45618 | 0.18247 | 0.28633 | 0.29298 | 0.26573 | 0 | 0.31155 | 0 | 0 | 0.20405 | 0.030464 | 612.8211 | 0.54607 | 46574.4 | 0 |  | 1.25 | 17532.2095 | 17500 | 46600 | 0 | 0 | 0 | 0 | 0 | 0 | 0
970.4 |  | 0 | 0.1536 | 0.108 | 0.50874 | 0.13679 | 0.20409 | 0.12116 | 0.052785 | 0.29594 | 0.11588 | 0.18391 | 0.19443 | 0.14846 | 0.23332 | 0.16653 | 0.79848 | 0.20704 | 0.31161 | 0.18911 | 0.078757 | 0.45627 | 0.18251 | 0.28638 | 0.29304 | 0.26581 | 0 | 0.31161 | 0 | 0 | 0.20409 | 0.03047 | 612.8842 | 0.54618 | 46579.2 | 0 |  | 1.25 | 17532.2095 | 17500 | 46600 | 0 | 0 | 0 | 0 | 0 | 0 | 0
970.5 |  | 0 | 0.15363 | 0.10802 | 0.50885 | 0.13681 | 0.20413 | 0.12118 | 0.052794 | 0.296 | 0.1159 | 0.18394 | 0.19447 | 0.1485 | 0.23336 | 0.16656 | 0.79864 | 0.20708 | 0.31168 | 0.18915 | 0.078771 | 0.45636 | 0.18255 | 0.28644 | 0.29309 | 0.26588 | 0 | 0.31168 | 0 | 0 | 0.20413 | 0.030476 | 612.9474 | 0.54628 | 46584 | 0 |  | 1.25 | 17532.2095 | 17500 | 46600 | 0 | 0 | 0 | 0 | 0 | 0 | 0
970.6 |  | 0 | 0.15366 | 0.10804 | 0.50896 | 0.13684 | 0.20417 | 0.12121 | 0.052804 | 0.29605 | 0.11593 | 0.18398 | 0.19451 | 0.14854 | 0.23341 | 0.16659 | 0.79881 | 0.20712 | 0.31174 | 0.18919 | 0.078786 | 0.45646 | 0.18259 | 0.2865 | 0.29315 | 0.26596 | 0 | 0.31174 | 0 | 0 | 0.20417 | 0.030482 | 613.0105 | 0.54639 | 46588.8 | 0 |  | 1.25 | 17532.2095 | 17500 | 46600 | 0 | 0 | 0 | 0 | 0 | 0 | 0
970.7 |  | 0 | 0.15369 | 0.10807 | 0.50906 | 0.13687 | 0.20421 | 0.12123 | 0.052814 | 0.29611 | 0.11595 | 0.18402 | 0.19454 | 0.14858 | 0.23345 | 0.16663 | 0.79898 | 0.20716 | 0.3118 | 0.18923 | 0.078801 | 0.45655 | 0.18263 | 0.28656 | 0.29321 | 0.26603 | 0 | 0.3118 | 0 | 0 | 0.20421 | 0.030488 | 613.0737 | 0.5465 | 46593.6 | 0 |  | 1.25 | 17532.2095 | 17500 | 46600 | 0 | 0 | 0 | 0 | 0 | 0 | 0
970.8 |  | 0 | 0.15372 | 0.10809 | 0.50917 | 0.13689 | 0.20425 | 0.12126 | 0.052823 | 0.29617 | 0.11597 | 0.18406 | 0.19458 | 0.14861 | 0.2335 | 0.16666 | 0.79914 | 0.2072 | 0.31186 | 0.18927 | 0.078815 | 0.45664 | 0.18267 | 0.28662 | 0.29326 | 0.26611 | 0 | 0.31186 | 0 | 0 | 0.20425 | 0.030495 | 613.1368 | 0.5466 | 46598.4 | 0 |  | 1.25 | 17532.2095 | 17500 | 46600 | 0 | 0 | 0 | 0 | 0 | 0 | 0
970.9 |  | 0 | 0.15375 | 0.10811 | 0.50927 | 0.13692 | 0.20429 | 0.12128 | 0.052833 | 0.29623 | 0.116 | 0.1841 | 0.19462 | 0.14865 | 0.23354 | 0.16669 | 0.79931 | 0.20724 | 0.31192 | 0.18931 | 0.07883 | 0.45673 | 0.1827 | 0.28668 | 0.29332 | 0.26618 | 0 | 0.31192 | 0 | 0 | 0.20429 | 0.030501 | 613.2 | 0.54671 | 46603.2 | 0 |  | 1.25 | 17532.2095 | 17500 | 46600 | 0 | 0 | 0 | 0 | 0 | 0 | 0
971 |  | 0 | 0.15377 | 0.10813 | 0.50938 | 0.13694 | 0.20433 | 0.12131 | 0.052843 | 0.29629 | 0.11602 | 0.18413 | 0.19465 | 0.14869 | 0.23359 | 0.16673 | 0.79948 | 0.20728 | 0.31198 | 0.18935 | 0.078845 | 0.45682 | 0.18274 | 0.28674 | 0.29337 | 0.26626 | 0 | 0.31198 | 0 | 0 | 0.20433 | 0.030507 | 613.2632 | 0.54682 | 46608 | 0 |  | 1.25 | 17532.2095 | 17500 | 46600 | 0 | 0 | 0 | 0 | 0 | 0 | 0
971.1 |  | 0 | 0.1538 | 0.10815 | 0.50949 | 0.13697 | 0.20437 | 0.12133 | 0.052852 | 0.29635 | 0.11605 | 0.18417 | 0.19469 | 0.14873 | 0.23363 | 0.16676 | 0.79964 | 0.20732 | 0.31204 | 0.18938 | 0.07886 | 0.45691 | 0.18278 | 0.28679 | 0.29343 | 0.26633 | 0 | 0.31204 | 0 | 0 | 0.20437 | 0.030513 | 613.3263 | 0.54693 | 46612.8 | 0 |  | 1.25 | 17532.2095 | 17500 | 46600 | 0 | 0 | 0 | 0 | 0 | 0 | 0
971.2 |  | 0 | 0.15383 | 0.10817 | 0.50959 | 0.137 | 0.20441 | 0.12135 | 0.052862 | 0.29641 | 0.11607 | 0.18421 | 0.19473 | 0.14877 | 0.23368 | 0.16679 | 0.79981 | 0.20736 | 0.3121 | 0.18942 | 0.078874 | 0.457 | 0.18282 | 0.28685 | 0.29348 | 0.2664 | 0 | 0.3121 | 0 | 0 | 0.20441 | 0.030519 | 613.3895 | 0.54703 | 46617.6 | 0 |  | 1.25 | 17532.2095 | 17500 | 46600 | 0 | 0 | 0 | 0 | 0 | 0 | 0
971.3 |  | 0 | 0.15386 | 0.10819 | 0.5097 | 0.13702 | 0.20445 | 0.12138 | 0.052872 | 0.29647 | 0.1161 | 0.18425 | 0.19477 | 0.14881 | 0.23373 | 0.16683 | 0.79997 | 0.2074 | 0.31217 | 0.18946 | 0.078889 | 0.4571 | 0.18286 | 0.28691 | 0.29354 | 0.26648 | 0 | 0.31217 | 0 | 0 | 0.20445 | 0.030525 | 613.4526 | 0.54714 | 46622.4 | 0 |  | 1.25 | 17532.2095 | 17500 | 46600 | 0 | 0 | 0 | 0 | 0 | 0 | 0
971.4 |  | 0 | 0.15389 | 0.10822 | 0.50981 | 0.13705 | 0.20449 | 0.1214 | 0.052881 | 0.29653 | 0.11612 | 0.18428 | 0.1948 | 0.14884 | 0.23377 | 0.16686 | 0.80014 | 0.20744 | 0.31223 | 0.1895 | 0.078904 | 0.45719 | 0.1829 | 0.28697 | 0.29359 | 0.26655 | 0 | 0.31223 | 0 | 0 | 0.20449 | 0.030531 | 613.5158 | 0.54725 | 46627.2 | 0 |  | 1.25 | 17532.2095 | 17500 | 46600 | 0 | 0 | 0 | 0 | 0 | 0 | 0
971.5 |  | 0 | 0.15392 | 0.10824 | 0.50991 | 0.13707 | 0.20453 | 0.12143 | 0.052891 | 0.29659 | 0.11614 | 0.18432 | 0.19484 | 0.14888 | 0.23382 | 0.16689 | 0.80031 | 0.20748 | 0.31229 | 0.18954 | 0.078918 | 0.45728 | 0.18293 | 0.28703 | 0.29365 | 0.26663 | 0 | 0.31229 | 0 | 0 | 0.20453 | 0.030537 | 613.5789 | 0.54735 | 46632 | 0 |  | 1.25 | 17532.2095 | 17500 | 46600 | 0 | 0 | 0 | 0 | 0 | 0 | 0
971.6 |  | 0 | 0.15395 | 0.10826 | 0.51002 | 0.1371 | 0.20457 | 0.12145 | 0.052901 | 0.29664 | 0.11617 | 0.18436 | 0.19488 | 0.14892 | 0.23386 | 0.16693 | 0.80047 | 0.20752 | 0.31235 | 0.18958 | 0.078933 | 0.45737 | 0.18297 | 0.28709 | 0.29371 | 0.2667 | 0 | 0.31235 | 0 | 0 | 0.20457 | 0.030543 | 613.6421 | 0.54746 | 46636.8 | 0 |  | 1.25 | 17532.2095 | 17500 | 46600 | 0 | 0 | 0 | 0 | 0 | 0 | 0
971.7 |  | 0 | 0.15398 | 0.10828 | 0.51012 | 0.13713 | 0.20461 | 0.12148 | 0.05291 | 0.2967 | 0.11619 | 0.1844 | 0.19491 | 0.14896 | 0.23391 | 0.16696 | 0.80064 | 0.20756 | 0.31241 | 0.18962 | 0.078948 | 0.45746 | 0.18301 | 0.28715 | 0.29376 | 0.26678 | 0 | 0.31241 | 0 | 0 | 0.20461 | 0.030549 | 613.7053 | 0.54757 | 46641.6 | 0 |  | 1.25 | 17532.2095 | 17500 | 46600 | 0 | 0 | 0 | 0 | 0 | 0 | 0
971.8 |  | 0 | 0.15401 | 0.1083 | 0.51023 | 0.13715 | 0.20465 | 0.1215 | 0.05292 | 0.29676 | 0.11622 | 0.18443 | 0.19495 | 0.149 | 0.23395 | 0.16699 | 0.8008 | 0.2076 | 0.31247 | 0.18966 | 0.078963 | 0.45755 | 0.18305 | 0.28721 | 0.29382 | 0.26685 | 0 | 0.31247 | 0 | 0 | 0.20465 | 0.030555 | 613.7684 | 0.54767 | 46646.4 | 0 |  | 1.25 | 17532.2095 | 17500 | 46600 | 0 | 0 | 0 | 0 | 0 | 0 | 0
971.9 |  | 0 | 0.15404 | 0.10832 | 0.51034 | 0.13718 | 0.20469 | 0.12153 | 0.05293 | 0.29682 | 0.11624 | 0.18447 | 0.19499 | 0.14904 | 0.234 | 0.16703 | 0.80097 | 0.20764 | 0.31253 | 0.1897 | 0.078977 | 0.45765 | 0.18309 | 0.28726 | 0.29387 | 0.26693 | 0 | 0.31253 | 0 | 0 | 0.20469 | 0.030561 | 613.8316 | 0.54778 | 46651.2 | 0 |  | 1.25 | 17532.2095 | 17500 | 46700 | 0 | 0 | 0 | 0 | 0 | 0 | 0
972 |  | 0 | 0.15407 | 0.10835 | 0.51044 | 0.1372 | 0.20473 | 0.12155 | 0.052939 | 0.29688 | 0.11627 | 0.18451 | 0.19502 | 0.14907 | 0.23404 | 0.16706 | 0.80114 | 0.20768 | 0.3126 | 0.18973 | 0.078992 | 0.45774 | 0.18312 | 0.28732 | 0.29393 | 0.267 | 0 | 0.3126 | 0 | 0 | 0.20473 | 0.030567 | 613.8947 | 0.54789 | 46656 | 0 |  | 1.25 | 17532.2095 | 17500 | 46700 | 0 | 0 | 0 | 0 | 0 | 0 | 0
972.1 |  | 0 | 0.1541 | 0.10837 | 0.51055 | 0.13723 | 0.20477 | 0.12158 | 0.052949 | 0.29694 | 0.11629 | 0.18455 | 0.19506 | 0.14911 | 0.23409 | 0.16709 | 0.8013 | 0.20772 | 0.31266 | 0.18977 | 0.079007 | 0.45783 | 0.18316 | 0.28738 | 0.29398 | 0.26708 | 0 | 0.31266 | 0 | 0 | 0.20477 | 0.030573 | 613.9579 | 0.548 | 46660.8 | 0 |  | 1.25 | 17532.2095 | 17500 | 46700 | 0 | 0 | 0 | 0 | 0 | 0 | 0
972.2 |  | 0 | 0.15413 | 0.10839 | 0.51065 | 0.13726 | 0.20481 | 0.1216 | 0.052959 | 0.297 | 0.11632 | 0.18458 | 0.1951 | 0.14915 | 0.23413 | 0.16713 | 0.80147 | 0.20776 | 0.31272 | 0.18981 | 0.079021 | 0.45792 | 0.1832 | 0.28744 | 0.29404 | 0.26715 | 0 | 0.31272 | 0 | 0 | 0.20481 | 0.030579 | 614.0211 | 0.5481 | 46665.6 | 0 |  | 1.25 | 17532.2095 | 17500 | 46700 | 0 | 0 | 0 | 0 | 0 | 0 | 0
972.3 |  | 0 | 0.15416 | 0.10841 | 0.51076 | 0.13728 | 0.20485 | 0.12163 | 0.052968 | 0.29706 | 0.11634 | 0.18462 | 0.19513 | 0.14919 | 0.23418 | 0.16716 | 0.80164 | 0.2078 | 0.31278 | 0.18985 | 0.079036 | 0.45801 | 0.18324 | 0.2875 | 0.2941 | 0.26722 | 0 | 0.31278 | 0 | 0 | 0.20485 | 0.030585 | 614.0842 | 0.54821 | 46670.4 | 0 |  | 1.25 | 17532.2095 | 17500 | 46700 | 0 | 0 | 0 | 0 | 0 | 0 | 0
972.4 |  | 0 | 0.15419 | 0.10843 | 0.51087 | 0.13731 | 0.20489 | 0.12165 | 0.052978 | 0.29712 | 0.11636 | 0.18466 | 0.19517 | 0.14923 | 0.23422 | 0.16719 | 0.8018 | 0.20784 | 0.31284 | 0.18989 | 0.079051 | 0.4581 | 0.18328 | 0.28756 | 0.29415 | 0.2673 | 0 | 0.31284 | 0 | 0 | 0.20489 | 0.030591 | 614.1474 | 0.54832 | 46675.2 | 0 |  | 1.25 | 17532.2095 | 17500 | 46700 | 0 | 0 | 0 | 0 | 0 | 0 | 0
972.5 |  | 0 | 0.15422 | 0.10845 | 0.51097 | 0.13733 | 0.20493 | 0.12168 | 0.052988 | 0.29718 | 0.11639 | 0.1847 | 0.19521 | 0.14926 | 0.23427 | 0.16723 | 0.80197 | 0.20788 | 0.3129 | 0.18993 | 0.079066 | 0.4582 | 0.18332 | 0.28762 | 0.29421 | 0.26737 | 0 | 0.3129 | 0 | 0 | 0.20493 | 0.030597 | 614.2105 | 0.54842 | 46680 | 0 |  | 1.25 | 17532.2095 | 17500 | 46700 | 0 | 0 | 0 | 0 | 0 | 0 | 0
972.6 |  | 0 | 0.15425 | 0.10847 | 0.51108 | 0.13736 | 0.20496 | 0.1217 | 0.052997 | 0.29724 | 0.11641 | 0.18473 | 0.19524 | 0.1493 | 0.23432 | 0.16726 | 0.80214 | 0.20792 | 0.31296 | 0.18997 | 0.07908 | 0.45829 | 0.18335 | 0.28768 | 0.29426 | 0.26745 | 0 | 0.31296 | 0 | 0 | 0.20496 | 0.030603 | 614.2737 | 0.54853 | 46684.8 | 0 |  | 1.25 | 17532.2095 | 17500 | 46700 | 0 | 0 | 0 | 0 | 0 | 0 | 0
972.7 |  | 0 | 0.15428 | 0.1085 | 0.51119 | 0.13739 | 0.205 | 0.12173 | 0.053007 | 0.29729 | 0.11644 | 0.18477 | 0.19528 | 0.14934 | 0.23436 | 0.1673 | 0.8023 | 0.20796 | 0.31302 | 0.19001 | 0.079095 | 0.45838 | 0.18339 | 0.28773 | 0.29432 | 0.26752 | 0 | 0.31302 | 0 | 0 | 0.205 | 0.030609 | 614.3368 | 0.54864 | 46689.6 | 0 |  | 1.25 | 17532.2095 | 17500 | 46700 | 0 | 0 | 0 | 0 | 0 | 0 | 0
972.8 |  | 0 | 0.15431 | 0.10852 | 0.51129 | 0.13741 | 0.20504 | 0.12175 | 0.053017 | 0.29735 | 0.11646 | 0.18481 | 0.19532 | 0.14938 | 0.23441 | 0.16733 | 0.80247 | 0.208 | 0.31309 | 0.19005 | 0.07911 | 0.45847 | 0.18343 | 0.28779 | 0.29437 | 0.2676 | 0 | 0.31309 | 0 | 0 | 0.20504 | 0.030616 | 614.4 | 0.54875 | 46694.4 | 0 |  | 1.25 | 17532.2095 | 17500 | 46700 | 0 | 0 | 0 | 0 | 0 | 0 | 0
972.9 |  | 0 | 0.15433 | 0.10854 | 0.5114 | 0.13744 | 0.20508 | 0.12178 | 0.053026 | 0.29741 | 0.11649 | 0.18485 | 0.19535 | 0.14942 | 0.23445 | 0.16736 | 0.80263 | 0.20804 | 0.31315 | 0.19009 | 0.079125 | 0.45856 | 0.18347 | 0.28785 | 0.29443 | 0.26767 | 0 | 0.31315 | 0 | 0 | 0.20508 | 0.030622 | 614.4632 | 0.54885 | 46699.2 | 0 |  | 1.25 | 17532.2095 | 17500 | 46700 | 0 | 0 | 0 | 0 | 0 | 0 | 0
973 |  | 0 | 0.15436 | 0.10856 | 0.5115 | 0.13746 | 0.20512 | 0.1218 | 0.053036 | 0.29747 | 0.11651 | 0.18489 | 0.19539 | 0.14946 | 0.2345 | 0.1674 | 0.8028 | 0.20808 | 0.31321 | 0.19012 | 0.079139 | 0.45865 | 0.18351 | 0.28791 | 0.29449 | 0.26775 | 0 | 0.31321 | 0 | 0 | 0.20512 | 0.030628 | 614.5263 | 0.54896 | 46704 | 0 |  | 1.25 | 17532.2095 | 17500 | 46700 | 0 | 0 | 0 | 0 | 0 | 0 | 0
973.1 |  | 0 | 0.15439 | 0.10858 | 0.51161 | 0.13749 | 0.20516 | 0.12183 | 0.053046 | 0.29753 | 0.11654 | 0.18492 | 0.19543 | 0.1495 | 0.23454 | 0.16743 | 0.80297 | 0.20812 | 0.31327 | 0.19016 | 0.079154 | 0.45875 | 0.18355 | 0.28797 | 0.29454 | 0.26782 | 0 | 0.31327 | 0 | 0 | 0.20516 | 0.030634 | 614.5895 | 0.54907 | 46708.8 | 0 |  | 1.25 | 17532.2095 | 17500 | 46700 | 0 | 0 | 0 | 0 | 0 | 0 | 0
973.2 |  | 0 | 0.15442 | 0.1086 | 0.51172 | 0.13752 | 0.2052 | 0.12185 | 0.053055 | 0.29759 | 0.11656 | 0.18496 | 0.19546 | 0.14953 | 0.23459 | 0.16746 | 0.80313 | 0.20816 | 0.31333 | 0.1902 | 0.079169 | 0.45884 | 0.18358 | 0.28803 | 0.2946 | 0.2679 | 0 | 0.31333 | 0 | 0 | 0.2052 | 0.03064 | 614.6526 | 0.54917 | 46713.6 | 0 |  | 1.25 | 17532.2095 | 17500 | 46700 | 0 | 0 | 0 | 0 | 0 | 0 | 0
973.3 |  | 0 | 0.15445 | 0.10863 | 0.51182 | 0.13754 | 0.20524 | 0.12188 | 0.053065 | 0.29765 | 0.11658 | 0.185 | 0.1955 | 0.14957 | 0.23463 | 0.1675 | 0.8033 | 0.2082 | 0.31339 | 0.19024 | 0.079183 | 0.45893 | 0.18362 | 0.28809 | 0.29465 | 0.26797 | 0 | 0.31339 | 0 | 0 | 0.20524 | 0.030646 | 614.7158 | 0.54928 | 46718.4 | 0 |  | 1.25 | 17532.2095 | 17500 | 46700 | 0 | 0 | 0 | 0 | 0 | 0 | 0
973.4 |  | 0 | 0.15448 | 0.10865 | 0.51193 | 0.13757 | 0.20528 | 0.1219 | 0.053075 | 0.29771 | 0.11661 | 0.18504 | 0.19554 | 0.14961 | 0.23468 | 0.16753 | 0.80347 | 0.20824 | 0.31345 | 0.19028 | 0.079198 | 0.45902 | 0.18366 | 0.28815 | 0.29471 | 0.26805 | 0 | 0.31345 | 0 | 0 | 0.20528 | 0.030652 | 614.7789 | 0.54939 | 46723.2 | 0 |  | 1.25 | 17532.2095 | 17500 | 46700 | 0 | 0 | 0 | 0 | 0 | 0 | 0
973.5 |  | 0 | 0.15451 | 0.10867 | 0.51204 | 0.1376 | 0.20532 | 0.12193 | 0.053084 | 0.29777 | 0.11663 | 0.18507 | 0.19558 | 0.14965 | 0.23472 | 0.16756 | 0.80363 | 0.20828 | 0.31352 | 0.19032 | 0.079213 | 0.45911 | 0.1837 | 0.2882 | 0.29476 | 0.26812 | 0 | 0.31352 | 0 | 0 | 0.20532 | 0.030658 | 614.8421 | 0.5495 | 46728 | 0 |  | 1.25 | 17532.2095 | 17500 | 46700 | 0 | 0 | 0 | 0 | 0 | 0 | 0
973.6 |  | 0 | 0.15454 | 0.10869 | 0.51214 | 0.13762 | 0.20536 | 0.12195 | 0.053094 | 0.29783 | 0.11666 | 0.18511 | 0.19561 | 0.14969 | 0.23477 | 0.1676 | 0.8038 | 0.20832 | 0.31358 | 0.19036 | 0.079228 | 0.45921 | 0.18374 | 0.28826 | 0.29482 | 0.2682 | 0 | 0.31358 | 0 | 0 | 0.20536 | 0.030664 | 614.9053 | 0.5496 | 46732.8 | 0 |  | 1.25 | 17532.2095 | 17500 | 46700 | 0 | 0 | 0 | 0 | 0 | 0 | 0
973.7 |  | 0 | 0.15457 | 0.10871 | 0.51225 | 0.13765 | 0.2054 | 0.12198 | 0.053104 | 0.29789 | 0.11668 | 0.18515 | 0.19565 | 0.14973 | 0.23482 | 0.16763 | 0.80397 | 0.20836 | 0.31364 | 0.1904 | 0.079242 | 0.4593 | 0.18378 | 0.28832 | 0.29488 | 0.26827 | 0 | 0.31364 | 0 | 0 | 0.2054 | 0.03067 | 614.9684 | 0.54971 | 46737.6 | 0 |  | 1.25 | 17532.2095 | 17500 | 46700 | 0 | 0 | 0 | 0 | 0 | 0 | 0
973.8 |  | 0 | 0.1546 | 0.10873 | 0.51236 | 0.13767 | 0.20544 | 0.122 | 0.053113 | 0.29795 | 0.11671 | 0.18519 | 0.19569 | 0.14976 | 0.23486 | 0.16766 | 0.80413 | 0.2084 | 0.3137 | 0.19044 | 0.079257 | 0.45939 | 0.18381 | 0.28838 | 0.29493 | 0.26835 | 0 | 0.3137 | 0 | 0 | 0.20544 | 0.030676 | 615.0316 | 0.54982 | 46742.4 | 0 |  | 1.25 | 17532.2095 | 17500 | 46700 | 0 | 0 | 0 | 0 | 0 | 0 | 0
973.9 |  | 0 | 0.15463 | 0.10876 | 0.51246 | 0.1377 | 0.20548 | 0.12203 | 0.053123 | 0.298 | 0.11673 | 0.18522 | 0.19572 | 0.1498 | 0.23491 | 0.1677 | 0.8043 | 0.20844 | 0.31376 | 0.19048 | 0.079272 | 0.45948 | 0.18385 | 0.28844 | 0.29499 | 0.26842 | 0 | 0.31376 | 0 | 0 | 0.20548 | 0.030682 | 615.0947 | 0.54993 | 46747.2 | 0 |  | 1.25 | 17532.2095 | 17500 | 46700 | 0 | 0 | 0 | 0 | 0 | 0 | 0
974 |  | 0 | 0.15466 | 0.10878 | 0.51257 | 0.13773 | 0.20552 | 0.12205 | 0.053133 | 0.29806 | 0.11676 | 0.18526 | 0.19576 | 0.14984 | 0.23495 | 0.16773 | 0.80447 | 0.20848 | 0.31382 | 0.19051 | 0.079287 | 0.45957 | 0.18389 | 0.2885 | 0.29504 | 0.2685 | 0 | 0.31382 | 0 | 0 | 0.20552 | 0.030688 | 615.1579 | 0.55003 | 46752 | 0 |  | 1.25 | 17532.2095 | 17500 | 46800 | 0 | 0 | 0 | 0 | 0 | 0 | 0
974.1 |  | 0 | 0.15469 | 0.1088 | 0.51268 | 0.13775 | 0.20556 | 0.12208 | 0.053142 | 0.29812 | 0.11678 | 0.1853 | 0.1958 | 0.14988 | 0.235 | 0.16776 | 0.80463 | 0.20852 | 0.31388 | 0.19055 | 0.079301 | 0.45966 | 0.18393 | 0.28856 | 0.2951 | 0.26857 | 0 | 0.31388 | 0 | 0 | 0.20556 | 0.030694 | 615.2211 | 0.55014 | 46756.8 | 0 |  | 1.25 | 17532.2095 | 17500 | 46800 | 0 | 0 | 0 | 0 | 0 | 0 | 0
974.2 |  | 0 | 0.15472 | 0.10882 | 0.51278 | 0.13778 | 0.2056 | 0.1221 | 0.053152 | 0.29818 | 0.1168 | 0.18534 | 0.19583 | 0.14992 | 0.23504 | 0.1678 | 0.8048 | 0.20856 | 0.31395 | 0.19059 | 0.079316 | 0.45976 | 0.18397 | 0.28862 | 0.29515 | 0.26865 | 0 | 0.31395 | 0 | 0 | 0.2056 | 0.0307 | 615.2842 | 0.55025 | 46761.6 | 0 |  | 1.25 | 17532.2095 | 17500 | 46800 | 0 | 0 | 0 | 0 | 0 | 0 | 0
974.3 |  | 0 | 0.15475 | 0.10884 | 0.51289 | 0.1378 | 0.20564 | 0.12213 | 0.053162 | 0.29824 | 0.11683 | 0.18538 | 0.19587 | 0.14996 | 0.23509 | 0.16783 | 0.80497 | 0.2086 | 0.31401 | 0.19063 | 0.079331 | 0.45985 | 0.18401 | 0.28868 | 0.29521 | 0.26872 | 0 | 0.31401 | 0 | 0 | 0.20564 | 0.030706 | 615.3474 | 0.55035 | 46766.4 | 0 |  | 1.25 | 17532.2095 | 17500 | 46800 | 0 | 0 | 0 | 0 | 0 | 0 | 0
974.4 |  | 0 | 0.15478 | 0.10886 | 0.51299 | 0.13783 | 0.20568 | 0.12215 | 0.053171 | 0.2983 | 0.11685 | 0.18541 | 0.19591 | 0.14999 | 0.23513 | 0.16786 | 0.80513 | 0.20864 | 0.31407 | 0.19067 | 0.079346 | 0.45994 | 0.18404 | 0.28873 | 0.29527 | 0.2688 | 0 | 0.31407 | 0 | 0 | 0.20568 | 0.030713 | 615.4105 | 0.55046 | 46771.2 | 0 |  | 1.25 | 17532.2095 | 17500 | 46800 | 0 | 0 | 0 | 0 | 0 | 0 | 0
974.5 |  | 0 | 0.15481 | 0.10889 | 0.5131 | 0.13786 | 0.20572 | 0.12218 | 0.053181 | 0.29836 | 0.11688 | 0.18545 | 0.19594 | 0.15003 | 0.23518 | 0.1679 | 0.8053 | 0.20868 | 0.31413 | 0.19071 | 0.07936 | 0.46003 | 0.18408 | 0.28879 | 0.29532 | 0.26887 | 0 | 0.31413 | 0 | 0 | 0.20572 | 0.030719 | 615.4737 | 0.55057 | 46776 | 0 |  | 1.25 | 17532.2095 | 17500 | 46800 | 0 | 0 | 0 | 0 | 0 | 0 | 0
974.6 |  | 0 | 0.15484 | 0.10891 | 0.51321 | 0.13788 | 0.20576 | 0.1222 | 0.053191 | 0.29842 | 0.1169 | 0.18549 | 0.19598 | 0.15007 | 0.23522 | 0.16793 | 0.80547 | 0.20872 | 0.31419 | 0.19075 | 0.079375 | 0.46012 | 0.18412 | 0.28885 | 0.29538 | 0.26895 | 0 | 0.31419 | 0 | 0 | 0.20576 | 0.030725 | 615.5368 | 0.55068 | 46780.8 | 0 |  | 1.25 | 17532.2095 | 17500 | 46800 | 0 | 0 | 0 | 0 | 0 | 0 | 0
974.7 |  | 0 | 0.15487 | 0.10893 | 0.51331 | 0.13791 | 0.2058 | 0.12223 | 0.0532 | 0.29848 | 0.11693 | 0.18553 | 0.19602 | 0.15011 | 0.23527 | 0.16797 | 0.80563 | 0.20876 | 0.31425 | 0.19079 | 0.07939 | 0.46022 | 0.18416 | 0.28891 | 0.29543 | 0.26902 | 0 | 0.31425 | 0 | 0 | 0.2058 | 0.030731 | 615.6 | 0.55078 | 46785.6 | 0 |  | 1.25 | 17532.2095 | 17500 | 46800 | 0 | 0 | 0 | 0 | 0 | 0 | 0
974.8 |  | 0 | 0.1549 | 0.10895 | 0.51342 | 0.13793 | 0.20584 | 0.12225 | 0.05321 | 0.29854 | 0.11695 | 0.18556 | 0.19606 | 0.15015 | 0.23532 | 0.168 | 0.8058 | 0.2088 | 0.31431 | 0.19083 | 0.079405 | 0.46031 | 0.1842 | 0.28897 | 0.29549 | 0.2691 | 0 | 0.31431 | 0 | 0 | 0.20584 | 0.030737 | 615.6632 | 0.55089 | 46790.4 | 0 |  | 1.25 | 17532.2095 | 17500 | 46800 | 0 | 0 | 0 | 0 | 0 | 0 | 0
974.9 |  | 0 | 0.15493 | 0.10897 | 0.51353 | 0.13796 | 0.20588 | 0.12228 | 0.05322 | 0.2986 | 0.11698 | 0.1856 | 0.19609 | 0.15019 | 0.23536 | 0.16803 | 0.80597 | 0.20884 | 0.31438 | 0.19087 | 0.079419 | 0.4604 | 0.18424 | 0.28903 | 0.29554 | 0.26917 | 0 | 0.31438 | 0 | 0 | 0.20588 | 0.030743 | 615.7263 | 0.551 | 46795.2 | 0 |  | 1.25 | 17532.2095 | 17500 | 46800 | 0 | 0 | 0 | 0 | 0 | 0 | 0
975 |  | 0 | 0.15496 | 0.10899 | 0.51363 | 0.13799 | 0.20592 | 0.1223 | 0.05323 | 0.29866 | 0.117 | 0.18564 | 0.19613 | 0.15023 | 0.23541 | 0.16807 | 0.80613 | 0.20888 | 0.31444 | 0.19091 | 0.079434 | 0.46049 | 0.18428 | 0.28909 | 0.2956 | 0.26925 | 0 | 0.31444 | 0 | 0 | 0.20592 | 0.030749 | 615.7895 | 0.55111 | 46800 | 0 |  | 1.25 | 17532.2095 | 17500 | 46800 | 0 | 0 | 0 | 0 | 0 | 0 | 0
975.1 |  | 0 | 0.15499 | 0.10901 | 0.51374 | 0.13801 | 0.20596 | 0.12233 | 0.053239 | 0.29872 | 0.11702 | 0.18568 | 0.19617 | 0.15026 | 0.23545 | 0.1681 | 0.8063 | 0.20892 | 0.3145 | 0.19094 | 0.079449 | 0.46058 | 0.18431 | 0.28915 | 0.29566 | 0.26932 | 0 | 0.3145 | 0 | 0 | 0.20596 | 0.030755 | 615.8526 | 0.55121 | 46804.8 | 0 |  | 1.25 | 17532.2095 | 17500 | 46800 | 0 | 0 | 0 | 0 | 0 | 0 | 0
975.2 |  | 0 | 0.15501 | 0.10904 | 0.51385 | 0.13804 | 0.206 | 0.12235 | 0.053249 | 0.29877 | 0.11705 | 0.18572 | 0.1962 | 0.1503 | 0.2355 | 0.16813 | 0.80647 | 0.20896 | 0.31456 | 0.19098 | 0.079464 | 0.46068 | 0.18435 | 0.28921 | 0.29571 | 0.2694 | 0 | 0.31456 | 0 | 0 | 0.206 | 0.030761 | 615.9158 | 0.55132 | 46809.6 | 0 |  | 1.25 | 17532.2095 | 17500 | 46800 | 0 | 0 | 0 | 0 | 0 | 0 | 0
975.3 |  | 0 | 0.15504 | 0.10906 | 0.51395 | 0.13806 | 0.20604 | 0.12238 | 0.053259 | 0.29883 | 0.11707 | 0.18575 | 0.19624 | 0.15034 | 0.23554 | 0.16817 | 0.80663 | 0.209 | 0.31462 | 0.19102 | 0.079479 | 0.46077 | 0.18439 | 0.28926 | 0.29577 | 0.26947 | 0 | 0.31462 | 0 | 0 | 0.20604 | 0.030767 | 615.9789 | 0.55143 | 46814.4 | 0 |  | 1.25 | 17532.2095 | 17500 | 46800 | 0 | 0 | 0 | 0 | 0 | 0 | 0
975.4 |  | 0 | 0.15507 | 0.10908 | 0.51406 | 0.13809 | 0.20608 | 0.1224 | 0.053268 | 0.29889 | 0.1171 | 0.18579 | 0.19628 | 0.15038 | 0.23559 | 0.1682 | 0.8068 | 0.20904 | 0.31468 | 0.19106 | 0.079493 | 0.46086 | 0.18443 | 0.28932 | 0.29582 | 0.26955 | 0 | 0.31468 | 0 | 0 | 0.20608 | 0.030773 | 616.0421 | 0.55154 | 46819.2 | 0 |  | 1.25 | 17532.2095 | 17500 | 46800 | 0 | 0 | 0 | 0 | 0 | 0 | 0
975.5 |  | 0 | 0.1551 | 0.1091 | 0.51417 | 0.13812 | 0.20612 | 0.12243 | 0.053278 | 0.29895 | 0.11712 | 0.18583 | 0.19631 | 0.15042 | 0.23563 | 0.16823 | 0.80697 | 0.20908 | 0.31475 | 0.1911 | 0.079508 | 0.46095 | 0.18447 | 0.28938 | 0.29588 | 0.26962 | 0 | 0.31475 | 0 | 0 | 0.20612 | 0.030779 | 616.1053 | 0.55164 | 46824 | 0 |  | 1.25 | 17532.2095 | 17500 | 46800 | 0 | 0 | 0 | 0 | 0 | 0 | 0
975.6 |  | 0 | 0.15513 | 0.10912 | 0.51427 | 0.13814 | 0.20616 | 0.12245 | 0.053288 | 0.29901 | 0.11715 | 0.18587 | 0.19635 | 0.15046 | 0.23568 | 0.16827 | 0.80714 | 0.20912 | 0.31481 | 0.19114 | 0.079523 | 0.46104 | 0.18451 | 0.28944 | 0.29594 | 0.2697 | 0 | 0.31481 | 0 | 0 | 0.20616 | 0.030785 | 616.1684 | 0.55175 | 46828.8 | 0 |  | 1.25 | 17532.2095 | 17500 | 46800 | 0 | 0 | 0 | 0 | 0 | 0 | 0
975.7 |  | 0 | 0.15516 | 0.10914 | 0.51438 | 0.13817 | 0.2062 | 0.12248 | 0.053297 | 0.29907 | 0.11717 | 0.1859 | 0.19639 | 0.1505 | 0.23573 | 0.1683 | 0.8073 | 0.20916 | 0.31487 | 0.19118 | 0.079538 | 0.46114 | 0.18454 | 0.2895 | 0.29599 | 0.26977 | 0 | 0.31487 | 0 | 0 | 0.2062 | 0.030791 | 616.2316 | 0.55186 | 46833.6 | 0 |  | 1.25 | 17532.2095 | 17500 | 46800 | 0 | 0 | 0 | 0 | 0 | 0 | 0
975.8 |  | 0 | 0.15519 | 0.10917 | 0.51449 | 0.1382 | 0.20624 | 0.1225 | 0.053307 | 0.29913 | 0.1172 | 0.18594 | 0.19642 | 0.15053 | 0.23577 | 0.16833 | 0.80747 | 0.2092 | 0.31493 | 0.19122 | 0.079552 | 0.46123 | 0.18458 | 0.28956 | 0.29605 | 0.26985 | 0 | 0.31493 | 0 | 0 | 0.20624 | 0.030798 | 616.2947 | 0.55197 | 46838.4 | 0 |  | 1.25 | 17532.2095 | 17500 | 46800 | 0 | 0 | 0 | 0 | 0 | 0 | 0
975.9 |  | 0 | 0.15522 | 0.10919 | 0.51459 | 0.13822 | 0.20628 | 0.12253 | 0.053317 | 0.29919 | 0.11722 | 0.18598 | 0.19646 | 0.15057 | 0.23582 | 0.16837 | 0.80764 | 0.20924 | 0.31499 | 0.19126 | 0.079567 | 0.46132 | 0.18462 | 0.28962 | 0.2961 | 0.26992 | 0 | 0.31499 | 0 | 0 | 0.20628 | 0.030804 | 616.3579 | 0.55207 | 46843.2 | 0 |  | 1.25 | 17532.2095 | 17500 | 46800 | 0 | 0 | 0 | 0 | 0 | 0 | 0
976 |  | 0 | 0.15525 | 0.10921 | 0.5147 | 0.13825 | 0.20632 | 0.12255 | 0.053327 | 0.29925 | 0.11724 | 0.18602 | 0.1965 | 0.15061 | 0.23586 | 0.1684 | 0.8078 | 0.20928 | 0.31505 | 0.1913 | 0.079582 | 0.46141 | 0.18466 | 0.28968 | 0.29616 | 0.27 | 0 | 0.31505 | 0 | 0 | 0.20632 | 0.03081 | 616.4211 | 0.55218 | 46848 | 0 |  | 1.25 | 17532.2095 | 17500 | 46800 | 0 | 0 | 0 | 0 | 0 | 0 | 0
976.1 |  | 0 | 0.15528 | 0.10923 | 0.51481 | 0.13827 | 0.20636 | 0.12258 | 0.053336 | 0.29931 | 0.11727 | 0.18606 | 0.19654 | 0.15065 | 0.23591 | 0.16844 | 0.80797 | 0.20932 | 0.31511 | 0.19134 | 0.079597 | 0.4615 | 0.1847 | 0.28974 | 0.29621 | 0.27007 | 0 | 0.31511 | 0 | 0 | 0.20636 | 0.030816 | 616.4842 | 0.55229 | 46852.8 | 0 |  | 1.25 | 17532.2095 | 17500 | 46900 | 0 | 0 | 0 | 0 | 0 | 0 | 0
976.2 |  | 0 | 0.15531 | 0.10925 | 0.51491 | 0.1383 | 0.2064 | 0.1226 | 0.053346 | 0.29937 | 0.11729 | 0.18609 | 0.19657 | 0.15069 | 0.23595 | 0.16847 | 0.80814 | 0.20936 | 0.31518 | 0.19137 | 0.079611 | 0.4616 | 0.18474 | 0.28979 | 0.29627 | 0.27015 | 0 | 0.31518 | 0 | 0 | 0.2064 | 0.030822 | 616.5474 | 0.5524 | 46857.6 | 0 |  | 1.25 | 17532.2095 | 17500 | 46900 | 0 | 0 | 0 | 0 | 0 | 0 | 0
976.3 |  | 0 | 0.15534 | 0.10927 | 0.51502 | 0.13833 | 0.20644 | 0.12263 | 0.053356 | 0.29943 | 0.11732 | 0.18613 | 0.19661 | 0.15073 | 0.236 | 0.1685 | 0.8083 | 0.2094 | 0.31524 | 0.19141 | 0.079626 | 0.46169 | 0.18477 | 0.28985 | 0.29633 | 0.27022 | 0 | 0.31524 | 0 | 0 | 0.20644 | 0.030828 | 616.6105 | 0.5525 | 46862.4 | 0 |  | 1.25 | 17532.2095 | 17500 | 46900 | 0 | 0 | 0 | 0 | 0 | 0 | 0
976.4 |  | 0 | 0.15537 | 0.1093 | 0.51513 | 0.13835 | 0.20648 | 0.12265 | 0.053365 | 0.29949 | 0.11734 | 0.18617 | 0.19665 | 0.15077 | 0.23604 | 0.16854 | 0.80847 | 0.20944 | 0.3153 | 0.19145 | 0.079641 | 0.46178 | 0.18481 | 0.28991 | 0.29638 | 0.2703 | 0 | 0.3153 | 0 | 0 | 0.20648 | 0.030834 | 616.6737 | 0.55261 | 46867.2 | 0 |  | 1.25 | 17532.2095 | 17500 | 46900 | 0 | 0 | 0 | 0 | 0 | 0 | 0
976.5 |  | 0 | 0.1554 | 0.10932 | 0.51523 | 0.13838 | 0.20652 | 0.12268 | 0.053375 | 0.29955 | 0.11737 | 0.18621 | 0.19668 | 0.1508 | 0.23609 | 0.16857 | 0.80864 | 0.20948 | 0.31536 | 0.19149 | 0.079656 | 0.46187 | 0.18485 | 0.28997 | 0.29644 | 0.27037 | 0 | 0.31536 | 0 | 0 | 0.20652 | 0.03084 | 616.7368 | 0.55272 | 46872 | 0 |  | 1.25 | 17532.2095 | 17500 | 46900 | 0 | 0 | 0 | 0 | 0 | 0 | 0
976.6 |  | 0 | 0.15543 | 0.10934 | 0.51534 | 0.1384 | 0.20656 | 0.1227 | 0.053385 | 0.2996 | 0.11739 | 0.18624 | 0.19672 | 0.15084 | 0.23614 | 0.1686 | 0.80881 | 0.20952 | 0.31542 | 0.19153 | 0.079671 | 0.46196 | 0.18489 | 0.29003 | 0.29649 | 0.27045 | 0 | 0.31542 | 0 | 0 | 0.20656 | 0.030846 | 616.8 | 0.55283 | 46876.8 | 0 |  | 1.25 | 17532.2095 | 17500 | 46900 | 0 | 0 | 0 | 0 | 0 | 0 | 0
976.7 |  | 0 | 0.15546 | 0.10936 | 0.51545 | 0.13843 | 0.2066 | 0.12273 | 0.053394 | 0.29966 | 0.11742 | 0.18628 | 0.19676 | 0.15088 | 0.23618 | 0.16864 | 0.80897 | 0.20956 | 0.31548 | 0.19157 | 0.079685 | 0.46206 | 0.18493 | 0.29009 | 0.29655 | 0.27052 | 0 | 0.31548 | 0 | 0 | 0.2066 | 0.030852 | 616.8632 | 0.55293 | 46881.6 | 0 |  | 1.25 | 17532.2095 | 17500 | 46900 | 0 | 0 | 0 | 0 | 0 | 0 | 0
976.8 |  | 0 | 0.15549 | 0.10938 | 0.51555 | 0.13846 | 0.20664 | 0.12275 | 0.053404 | 0.29972 | 0.11744 | 0.18632 | 0.19679 | 0.15092 | 0.23623 | 0.16867 | 0.80914 | 0.2096 | 0.31555 | 0.19161 | 0.0797 | 0.46215 | 0.18497 | 0.29015 | 0.29661 | 0.2706 | 0 | 0.31555 | 0 | 0 | 0.20664 | 0.030858 | 616.9263 | 0.55304 | 46886.4 | 0 |  | 1.25 | 17532.2095 | 17500 | 46900 | 0 | 0 | 0 | 0 | 0 | 0 | 0
976.9 |  | 0 | 0.15552 | 0.1094 | 0.51566 | 0.13848 | 0.20668 | 0.12278 | 0.053414 | 0.29978 | 0.11747 | 0.18636 | 0.19683 | 0.15096 | 0.23627 | 0.1687 | 0.80931 | 0.20964 | 0.31561 | 0.19165 | 0.079715 | 0.46224 | 0.18501 | 0.29021 | 0.29666 | 0.27067 | 0 | 0.31561 | 0 | 0 | 0.20668 | 0.030864 | 616.9895 | 0.55315 | 46891.2 | 0 |  | 1.25 | 17532.2095 | 17500 | 46900 | 0 | 0 | 0 | 0 | 0 | 0 | 0
977 |  | 0 | 0.15555 | 0.10943 | 0.51577 | 0.13851 | 0.20672 | 0.1228 | 0.053424 | 0.29984 | 0.11749 | 0.1864 | 0.19687 | 0.151 | 0.23632 | 0.16874 | 0.80947 | 0.20968 | 0.31567 | 0.19169 | 0.07973 | 0.46233 | 0.18504 | 0.29027 | 0.29672 | 0.27075 | 0 | 0.31567 | 0 | 0 | 0.20672 | 0.03087 | 617.0526 | 0.55326 | 46896 | 0 |  | 1.25 | 17532.2095 | 17500 | 46900 | 0 | 0 | 0 | 0 | 0 | 0 | 0
977.1 |  | 0 | 0.15558 | 0.10945 | 0.51587 | 0.13854 | 0.20676 | 0.12283 | 0.053433 | 0.2999 | 0.11751 | 0.18643 | 0.1969 | 0.15104 | 0.23636 | 0.16877 | 0.80964 | 0.20972 | 0.31573 | 0.19173 | 0.079744 | 0.46242 | 0.18508 | 0.29033 | 0.29677 | 0.27082 | 0 | 0.31573 | 0 | 0 | 0.20676 | 0.030877 | 617.1158 | 0.55336 | 46900.8 | 0 |  | 1.25 | 17532.2095 | 17500 | 46900 | 0 | 0 | 0 | 0 | 0 | 0 | 0
977.2 |  | 0 | 0.15561 | 0.10947 | 0.51598 | 0.13856 | 0.2068 | 0.12286 | 0.053443 | 0.29996 | 0.11754 | 0.18647 | 0.19694 | 0.15108 | 0.23641 | 0.1688 | 0.80981 | 0.20976 | 0.31579 | 0.19177 | 0.079759 | 0.46252 | 0.18512 | 0.29038 | 0.29683 | 0.2709 | 0 | 0.31579 | 0 | 0 | 0.2068 | 0.030883 | 617.1789 | 0.55347 | 46905.6 | 0 |  | 1.25 | 17532.2095 | 17500 | 46900 | 0 | 0 | 0 | 0 | 0 | 0 | 0
977.3 |  | 0 | 0.15564 | 0.10949 | 0.51609 | 0.13859 | 0.20684 | 0.12288 | 0.053453 | 0.30002 | 0.11756 | 0.18651 | 0.19698 | 0.15111 | 0.23646 | 0.16884 | 0.80998 | 0.2098 | 0.31585 | 0.1918 | 0.079774 | 0.46261 | 0.18516 | 0.29044 | 0.29688 | 0.27098 | 0 | 0.31585 | 0 | 0 | 0.20684 | 0.030889 | 617.2421 | 0.55358 | 46910.4 | 0 |  | 1.25 | 17532.2095 | 17500 | 46900 | 0 | 0 | 0 | 0 | 0 | 0 | 0
977.4 |  | 0 | 0.15567 | 0.10951 | 0.51619 | 0.13861 | 0.20688 | 0.12291 | 0.053462 | 0.30008 | 0.11759 | 0.18655 | 0.19702 | 0.15115 | 0.2365 | 0.16887 | 0.81014 | 0.20984 | 0.31592 | 0.19184 | 0.079789 | 0.4627 | 0.1852 | 0.2905 | 0.29694 | 0.27105 | 0 | 0.31592 | 0 | 0 | 0.20688 | 0.030895 | 617.3053 | 0.55369 | 46915.2 | 0 |  | 1.25 | 17532.2095 | 17500 | 46900 | 0 | 0 | 0 | 0 | 0 | 0 | 0
977.5 |  | 0 | 0.1557 | 0.10953 | 0.5163 | 0.13864 | 0.20692 | 0.12293 | 0.053472 | 0.30014 | 0.11761 | 0.18659 | 0.19705 | 0.15119 | 0.23655 | 0.16891 | 0.81031 | 0.20988 | 0.31598 | 0.19188 | 0.079804 | 0.46279 | 0.18524 | 0.29056 | 0.297 | 0.27113 | 0 | 0.31598 | 0 | 0 | 0.20692 | 0.030901 | 617.3684 | 0.55379 | 46920 | 0 |  | 1.25 | 17532.2095 | 17500 | 46900 | 0 | 0 | 0 | 0 | 0 | 0 | 0
977.6 |  | 0 | 0.15573 | 0.10956 | 0.51641 | 0.13867 | 0.20696 | 0.12296 | 0.053482 | 0.3002 | 0.11764 | 0.18662 | 0.19709 | 0.15123 | 0.23659 | 0.16894 | 0.81048 | 0.20992 | 0.31604 | 0.19192 | 0.079818 | 0.46288 | 0.18527 | 0.29062 | 0.29705 | 0.2712 | 0 | 0.31604 | 0 | 0 | 0.20696 | 0.030907 | 617.4316 | 0.5539 | 46924.8 | 0 |  | 1.25 | 17532.2095 | 17500 | 46900 | 0 | 0 | 0 | 0 | 0 | 0 | 0
977.7 |  | 0 | 0.15576 | 0.10958 | 0.51651 | 0.13869 | 0.207 | 0.12298 | 0.053492 | 0.30026 | 0.11766 | 0.18666 | 0.19713 | 0.15127 | 0.23664 | 0.16897 | 0.81065 | 0.20996 | 0.3161 | 0.19196 | 0.079833 | 0.46298 | 0.18531 | 0.29068 | 0.29711 | 0.27128 | 0 | 0.3161 | 0 | 0 | 0.207 | 0.030913 | 617.4947 | 0.55401 | 46929.6 | 0 |  | 1.25 | 17532.2095 | 17500 | 46900 | 0 | 0 | 0 | 0 | 0 | 0 | 0
977.8 |  | 0 | 0.15579 | 0.1096 | 0.51662 | 0.13872 | 0.20704 | 0.12301 | 0.053501 | 0.30032 | 0.11769 | 0.1867 | 0.19716 | 0.15131 | 0.23668 | 0.16901 | 0.81081 | 0.21 | 0.31616 | 0.192 | 0.079848 | 0.46307 | 0.18535 | 0.29074 | 0.29716 | 0.27135 | 0 | 0.31616 | 0 | 0 | 0.20704 | 0.030919 | 617.5579 | 0.55412 | 46934.4 | 0 |  | 1.25 | 17532.2095 | 17500 | 46900 | 0 | 0 | 0 | 0 | 0 | 0 | 0
977.9 |  | 0 | 0.15581 | 0.10962 | 0.51673 | 0.13874 |  | 0.12303 | 0.053511 | 0.30038 | 0.11771 |  |  |  | 0.23673 | 0.16904 | 0.81098 | 0.21004 | [7 empty] | 0.27143 | 0 | 0 | 0 | 0 | 0 | 0.030925 | 617.6211 | 0.030925 | 46939.2 | 0 |  | 1.25 | 26083.9997 | 26100 | 46900 | 0 | 0 | 0 | 0 | 0 | 0 | 0
978 |  | 0 | 0.15584 | 0.10964 | 0.51683 | 0.13877 |  | 0.12306 | 0.053521 | 0.30044 | 0.11774 |  |  |  | 0.23678 | 0.16907 | 0.81115 | 0.21008 | [7 empty] | 0.2715 | 0 | 0 | 0 | 0 | 0 | 0.030931 | 617.6842 | 0.030931 | 46944 | 0 |  | 1.25 | 26083.8293 | 26100 | 46900 | 0 | 0 | 0 | 0 | 0 | 0 | 0
978.1 |  | 0 | 0.15587 | 0.10966 | 0.51694 | 0.1388 |  | 0.12308 | 0.05353 | 0.3005 | 0.11776 |  |  |  | 0.23682 | 0.16911 | 0.81131 | 0.21012 | [7 empty] | 0.27158 | 0 | 0 | 0 | 0 | 0 | 0.030937 | 617.7474 | 0.030937 | 46948.8 | 0 |  | 1.25 | 26083.6589 | 26100 | 46900 | 0 | 0 | 0 | 0 | 0 | 0 | 0
978.2 |  | 0 | 0.1559 | 0.10969 | 0.51705 | 0.13882 |  | 0.12311 | 0.05354 | 0.30055 | 0.11778 |  |  |  | 0.23687 | 0.16914 | 0.81148 | 0.21016 | [7 empty] | 0.27166 | 0 | 0 | 0 | 0 | 0 | 0.030944 | 617.8105 | 0.030944 | 46953.6 | 0 |  | 1.25 | 26083.4884 | 26100 | 47000 | 0 | 0 | 0 | 0 | 0 | 0 | 0
978.3 |  | 0 | 0.15593 | 0.10971 | 0.51716 | 0.13885 |  | 0.12313 | 0.05355 | 0.30061 | 0.11781 |  |  |  | 0.23691 | 0.16918 | 0.81165 | 0.2102 | [7 empty] | 0.27173 | 0 | 0 | 0 | 0 | 0 | 0.03095 | 617.8737 | 0.03095 | 46958.4 | 0 |  | 1.25 | 26083.3179 | 26100 | 47000 | 0 | 0 | 0 | 0 | 0 | 0 | 0
978.4 |  | 0 | 0.15596 | 0.10973 | 0.51726 | 0.13888 |  | 0.12316 | 0.05356 | 0.30067 | 0.11783 |  |  |  | 0.23696 | 0.16921 | 0.81182 | 0.21024 | [7 empty] | 0.27181 | 0 | 0 | 0 | 0 | 0 | 0.030956 | 617.9368 | 0.030956 | 46963.2 | 0 |  | 1.25 | 26083.1473 | 26100 | 47000 | 0 | 0 | 0 | 0 | 0 | 0 | 0
978.5 |  | 0 | 0.15599 | 0.10975 | 0.51737 | 0.1389 |  | 0.12318 | 0.053569 | 0.30073 | 0.11786 |  |  |  | 0.237 | 0.16924 | 0.81198 | 0.21028 | [7 empty] | 0.27188 | 0 | 0 | 0 | 0 | 0 | 0.030962 | 618 | 0.030962 | 46968 | 0 |  | 1.25 | 26082.9768 | 26100 | 47000 | 0 | 0 | 0 | 0 | 0 | 0 | 0
978.6 |  | 0 | 0.15602 | 0.10977 | 0.51748 | 0.13893 |  | 0.12321 | 0.053579 | 0.30079 | 0.11788 |  |  |  | 0.23705 | 0.16928 | 0.81215 | 0.21033 | [7 empty] | 0.27196 | 0 | 0 | 0 | 0 | 0 | 0.030968 | 618.0632 | 0.030968 | 46972.8 | 0 |  | 1.25 | 26082.8062 | 26100 | 47000 | 0 | 0 | 0 | 0 | 0 | 0 | 0
978.7 |  | 0 | 0.15605 | 0.1098 | 0.51758 | 0.13895 |  | 0.12323 | 0.053589 | 0.30085 | 0.11791 |  |  |  | 0.23709 | 0.16931 | 0.81232 | 0.21037 | [7 empty] | 0.27203 | 0 | 0 | 0 | 0 | 0 | 0.030974 | 618.1263 | 0.030974 | 46977.6 | 0 |  | 1.25 | 26082.6356 | 26100 | 47000 | 0 | 0 | 0 | 0 | 0 | 0 | 0
978.8 |  | 0 | 0.15608 | 0.10982 | 0.51769 | 0.13898 |  | 0.12326 | 0.053598 | 0.30091 | 0.11793 |  |  |  | 0.23714 | 0.16934 | 0.81249 | 0.21041 | [7 empty] | 0.27211 | 0 | 0 | 0 | 0 | 0 | 0.03098 | 618.1895 | 0.03098 | 46982.4 | 0 |  | 1.25 | 26082.4649 | 26100 | 47000 | 0 | 0 | 0 | 0 | 0 | 0 | 0
978.9 |  | 0 | 0.15611 | 0.10984 | 0.5178 | 0.13901 |  | 0.12328 | 0.053608 | 0.30097 | 0.11796 |  |  |  | 0.23719 | 0.16938 | 0.81265 | 0.21045 | [7 empty] | 0.27218 | 0 | 0 | 0 | 0 | 0 | 0.030986 | 618.2526 | 0.030986 | 46987.2 | 0 |  | 1.25 | 26082.2943 | 26100 | 47000 | 0 | 0 | 0 | 0 | 0 | 0 | 0
979 |  | 0 | 0.15614 | 0.10986 | 0.5179 | 0.13903 |  | 0.12331 | 0.053618 | 0.30103 | 0.11798 |  |  |  | 0.23723 | 0.16941 | 0.81282 | 0.21049 | [7 empty] | 0.27226 | 0 | 0 | 0 | 0 | 0 | 0.030992 | 618.3158 | 0.030992 | 46992 | 0 |  | 1.25 | 26082.1236 | 26100 | 47000 | 0 | 0 | 0 | 0 | 0 | 0 | 0
979.1 |  | 0 | 0.15617 | 0.10988 | 0.51801 | 0.13906 |  | 0.12333 | 0.053628 | 0.30109 | 0.11801 |  |  |  | 0.23728 | 0.16944 | 0.81299 | 0.21053 | [7 empty] | 0.27234 | 0 | 0 | 0 | 0 | 0 | 0.030998 | 618.3789 | 0.030998 | 46996.8 | 0 |  | 1.25 | 26081.9529 | 26100 | 47000 | 0 | 0 | 0 | 0 | 0 | 0 | 0
979.2 |  | 0 | 0.1562 | 0.1099 | 0.51812 | 0.13908 |  | 0.12336 | 0.053637 | 0.30115 | 0.11803 |  |  |  | 0.23732 | 0.16948 | 0.81316 | 0.21057 | [7 empty] | 0.27241 | 0 | 0 | 0 | 0 | 0 | 0.031004 | 618.4421 | 0.031004 | 47001.6 | 0 |  | 1.25 | 26081.7822 | 26100 | 47000 | 0 | 0 | 0 | 0 | 0 | 0 | 0
979.3 |  | 0 | 0.15623 | 0.10993 | 0.51822 | 0.13911 |  | 0.12338 | 0.053647 | 0.30121 | 0.11806 |  |  |  | 0.23737 | 0.16951 | 0.81332 | 0.21061 | [7 empty] | 0.27249 | 0 | 0 | 0 | 0 | 0 | 0.031011 | 618.5053 | 0.031011 | 47006.4 | 0 |  | 1.25 | 26081.6114 | 26100 | 47000 | 0 | 0 | 0 | 0 | 0 | 0 | 0
979.4 |  | 0 | 0.15626 | 0.10995 | 0.51833 | 0.13914 |  | 0.12341 | 0.053657 | 0.30127 | 0.11808 |  |  |  | 0.23741 | 0.16955 | 0.81349 | 0.21065 | [7 empty] | 0.27256 | 0 | 0 | 0 | 0 | 0 | 0.031017 | 618.5684 | 0.031017 | 47011.2 | 0 |  | 1.25 | 26081.4406 | 26100 | 47000 | 0 | 0 | 0 | 0 | 0 | 0 | 0
979.5 |  | 0 | 0.15629 | 0.10997 | 0.51844 | 0.13916 |  | 0.12343 | 0.053667 | 0.30133 | 0.1181 |  |  |  | 0.23746 | 0.16958 | 0.81366 | 0.21069 | [7 empty] | 0.27264 | 0 | 0 | 0 | 0 | 0 | 0.031023 | 618.6316 | 0.031023 | 47016 | 0 |  | 1.25 | 26081.2698 | 26100 | 47000 | 0 | 0 | 0 | 0 | 0 | 0 | 0
979.6 |  | 0 | 0.15632 | 0.10999 | 0.51855 | 0.13919 |  | 0.12346 | 0.053676 | 0.30139 | 0.11813 |  |  |  | 0.23751 | 0.16961 | 0.81383 | 0.21073 | [7 empty] | 0.27271 | 0 | 0 | 0 | 0 | 0 | 0.031029 | 618.6947 | 0.031029 | 47020.8 | 0 |  | 1.25 | 26081.099 | 26100 | 47000 | 0 | 0 | 0 | 0 | 0 | 0 | 0
979.7 |  | 0 | 0.15635 | 0.11001 | 0.51865 | 0.13922 |  | 0.12348 | 0.053686 | 0.30145 | 0.11815 |  |  |  | 0.23755 | 0.16965 | 0.81399 | 0.21077 | [7 empty] | 0.27279 | 0 | 0 | 0 | 0 | 0 | 0.031035 | 618.7579 | 0.031035 | 47025.6 | 0 |  | 1.25 | 26080.9281 | 26100 | 47000 | 0 | 0 | 0 | 0 | 0 | 0 | 0
979.8 |  | 0 | 0.15638 | 0.11003 | 0.51876 | 0.13924 |  | 0.12351 | 0.053696 | 0.30151 | 0.11818 |  |  |  | 0.2376 | 0.16968 | 0.81416 | 0.21081 | [7 empty] | 0.27287 | 0 | 0 | 0 | 0 | 0 | 0.031041 | 618.8211 | 0.031041 | 47030.4 | 0 |  | 1.25 | 26080.7572 | 26100 | 47000 | 0 | 0 | 0 | 0 | 0 | 0 | 0
979.9 |  | 0 | 0.15641 | 0.11006 | 0.51887 | 0.13927 |  | 0.12353 | 0.053706 | 0.30157 | 0.1182 |  |  |  | 0.23764 | 0.16971 | 0.81433 | 0.21085 | [7 empty] | 0.27294 | 0 | 0 | 0 | 0 | 0 | 0.031047 | 618.8842 | 0.031047 | 47035.2 | 0 |  | 1.25 | 26080.5863 | 26100 | 47000 | 0 | 0 | 0 | 0 | 0 | 0 | 0
980 |  | 0 | 0.15644 | 0.11008 | 0.51897 | 0.13929 |  | 0.12356 | 0.053715 | 0.30163 | 0.11823 |  |  |  | 0.23769 | 0.16975 | 0.8145 | 0.21089 | [7 empty] | 0.27302 | 0 | 0 | 0 | 0 | 0 | 0.031053 | 618.9474 | 0.031053 | 47040 | 0 |  | 1.25 | 26080.4154 | 26100 | 47000 | 0 | 0 | 0 | 0 | 0 | 0 | 0
980.1 |  | 0 | 0.15647 | 0.1101 | 0.51908 | 0.13932 |  | 0.12358 | 0.053725 | 0.30169 | 0.11825 |  |  |  | 0.23773 | 0.16978 | 0.81467 | 0.21093 | [7 empty] | 0.27309 | 0 | 0 | 0 | 0 | 0 | 0.031059 | 619.0105 | 0.031059 | 47044.8 | 0 |  | 1.25 | 26080.2445 | 26100 | 47000 | 0 | 0 | 0 | 0 | 0 | 0 | 0
980.2 |  | 0 | 0.1565 | 0.11012 | 0.51919 | 0.13935 |  | 0.12361 | 0.053735 | 0.30174 | 0.11828 |  |  |  | 0.23778 | 0.16982 | 0.81483 | 0.21097 | [7 empty] | 0.27317 | 0 | 0 | 0 | 0 | 0 | 0.031065 | 619.0737 | 0.031065 | 47049.6 | 0 |  | 1.25 | 26080.0735 | 26100 | 47000 | 0 | 0 | 0 | 0 | 0 | 0 | 0
980.3 |  | 0 | 0.15653 | 0.11014 | 0.5193 | 0.13937 |  | 0.12363 | 0.053744 | 0.3018 | 0.1183 |  |  |  | 0.23783 | 0.16985 | 0.815 | 0.21101 | [7 empty] | 0.27325 | 0 | 0 | 0 | 0 | 0 | 0.031072 | 619.1368 | 0.031072 | 47054.4 | 0 |  | 1.25 | 26079.9025 | 26100 | 47100 | 0 | 0 | 0 | 0 | 0 | 0 | 0
980.4 |  | 0 | 0.15656 | 0.11016 | 0.5194 | 0.1394 |  | 0.12366 | 0.053754 | 0.30186 | 0.11833 |  |  |  | 0.23787 | 0.16988 | 0.81517 | 0.21105 | [7 empty] | 0.27332 | 0 | 0 | 0 | 0 | 0 | 0.031078 | 619.2 | 0.031078 | 47059.2 | 0 |  | 1.25 | 26079.7314 | 26100 | 47100 | 0 | 0 | 0 | 0 | 0 | 0 | 0
980.5 |  | 0 | 0.15659 | 0.11019 | 0.51951 | 0.13943 |  | 0.12368 | 0.053764 | 0.30192 | 0.11835 |  |  |  | 0.23792 | 0.16992 | 0.81534 | 0.21109 | [7 empty] | 0.2734 | 0 | 0 | 0 | 0 | 0 | 0.031084 | 619.2632 | 0.031084 | 47064 | 0 |  | 1.25 | 26079.5604 | 26100 | 47100 | 0 | 0 | 0 | 0 | 0 | 0 | 0
980.6 |  | 0 | 0.15662 | 0.11021 | 0.51962 | 0.13945 |  | 0.12371 | 0.053774 | 0.30198 | 0.11837 |  |  |  | 0.23796 | 0.16995 | 0.8155 | 0.21113 | [7 empty] | 0.27347 | 0 | 0 | 0 | 0 | 0 | 0.03109 | 619.3263 | 0.03109 | 47068.8 | 0 |  | 1.25 | 26079.3893 | 26100 | 47100 | 0 | 0 | 0 | 0 | 0 | 0 | 0
980.7 |  | 0 | 0.15665 | 0.11023 | 0.51972 | 0.13948 |  | 0.12373 | 0.053783 | 0.30204 | 0.1184 |  |  |  | 0.23801 | 0.16998 | 0.81567 | 0.21117 | [7 empty] | 0.27355 | 0 | 0 | 0 | 0 | 0 | 0.031096 | 619.3895 | 0.031096 | 47073.6 | 0 |  | 1.25 | 26079.2182 | 26100 | 47100 | 0 | 0 | 0 | 0 | 0 | 0 | 0
980.8 |  | 0 | 0.15668 | 0.11025 | 0.51983 | 0.1395 |  | 0.12376 | 0.053793 | 0.3021 | 0.11842 |  |  |  | 0.23806 | 0.17002 | 0.81584 | 0.21121 | [7 empty] | 0.27362 | 0 | 0 | 0 | 0 | 0 | 0.031102 | 619.4526 | 0.031102 | 47078.4 | 0 |  | 1.25 | 26079.0471 | 26100 | 47100 | 0 | 0 | 0 | 0 | 0 | 0 | 0
980.9 |  | 0 | 0.15671 | 0.11027 | 0.51994 | 0.13953 |  | 0.12378 | 0.053803 | 0.30216 | 0.11845 |  |  |  | 0.2381 | 0.17005 | 0.81601 | 0.21125 | [7 empty] | 0.2737 | 0 | 0 | 0 | 0 | 0 | 0.031108 | 619.5158 | 0.031108 | 47083.2 | 0 |  | 1.25 | 26078.8759 | 26100 | 47100 | 0 | 0 | 0 | 0 | 0 | 0 | 0
981 |  | 0 | 0.15674 | 0.11029 | 0.52005 | 0.13956 |  | 0.12381 | 0.053813 | 0.30222 | 0.11847 |  |  |  | 0.23815 | 0.17009 | 0.81618 | 0.21129 | [7 empty] | 0.27378 | 0 | 0 | 0 | 0 | 0 | 0.031114 | 619.5789 | 0.031114 | 47088 | 0 |  | 1.25 | 26078.7047 | 26100 | 47100 | 0 | 0 | 0 | 0 | 0 | 0 | 0
981.1 |  | 0 | 0.15677 | 0.11032 | 0.52015 | 0.13958 |  | 0.12384 | 0.053822 | 0.30228 | 0.1185 |  |  |  | 0.23819 | 0.17012 | 0.81634 | 0.21133 | [7 empty] | 0.27385 | 0 | 0 | 0 | 0 | 0 | 0.03112 | 619.6421 | 0.03112 | 47092.8 | 0 |  | 1.25 | 26078.5335 | 26100 | 47100 | 0 | 0 | 0 | 0 | 0 | 0 | 0
981.2 |  | 0 | 0.1568 | 0.11034 | 0.52026 | 0.13961 |  | 0.12386 | 0.053832 | 0.30234 | 0.11852 |  |  |  | 0.23824 | 0.17015 | 0.81651 | 0.21137 | [7 empty] | 0.27393 | 0 | 0 | 0 | 0 | 0 | 0.031126 | 619.7053 | 0.031126 | 47097.6 | 0 |  | 1.25 | 26078.3623 | 26100 | 47100 | 0 | 0 | 0 | 0 | 0 | 0 | 0
981.3 |  | 0 | 0.15683 | 0.11036 | 0.52037 | 0.13964 |  | 0.12389 | 0.053842 | 0.3024 | 0.11855 |  |  |  | 0.23828 | 0.17019 | 0.81668 | 0.21141 | [7 empty] | 0.274 | 0 | 0 | 0 | 0 | 0 | 0.031133 | 619.7684 | 0.031133 | 47102.4 | 0 |  | 1.25 | 26078.1911 | 26100 | 47100 | 0 | 0 | 0 | 0 | 0 | 0 | 0
981.4 |  | 0 | 0.15685 | 0.11038 | 0.52047 | 0.13966 |  | 0.12391 | 0.053852 | 0.30246 | 0.11857 |  |  |  | 0.23833 | 0.17022 | 0.81685 | 0.21145 | [7 empty] | 0.27408 | 0 | 0 | 0 | 0 | 0 | 0.031139 | 619.8316 | 0.031139 | 47107.2 | 0 |  | 1.25 | 26078.0198 | 26100 | 47100 | 0 | 0 | 0 | 0 | 0 | 0 | 0
981.5 |  | 0 | 0.15688 | 0.1104 | 0.52058 | 0.13969 |  | 0.12394 | 0.053861 | 0.30252 | 0.1186 |  |  |  | 0.23838 | 0.17025 | 0.81701 | 0.21149 | [7 empty] | 0.27416 | 0 | 0 | 0 | 0 | 0 | 0.031145 | 619.8947 | 0.031145 | 47112 | 0 |  | 1.25 | 26077.8485 | 26100 | 47100 | 0 | 0 | 0 | 0 | 0 | 0 | 0
981.6 |  | 0 | 0.15691 | 0.11043 | 0.52069 | 0.13971 |  | 0.12396 | 0.053871 | 0.30258 | 0.11862 |  |  |  | 0.23842 | 0.17029 | 0.81718 | 0.21153 | [7 empty] | 0.27423 | 0 | 0 | 0 | 0 | 0 | 0.031151 | 619.9579 | 0.031151 | 47116.8 | 0 |  | 1.25 | 26077.6771 | 26100 | 47100 | 0 | 0 | 0 | 0 | 0 | 0 | 0
981.7 |  | 0 | 0.15694 | 0.11045 | 0.5208 | 0.13974 |  | 0.12399 | 0.053881 | 0.30264 | 0.11865 |  |  |  | 0.23847 | 0.17032 | 0.81735 | 0.21157 | [7 empty] | 0.27431 | 0 | 0 | 0 | 0 | 0 | 0.031157 | 620.0211 | 0.031157 | 47121.6 | 0 |  | 1.25 | 26077.5058 | 26100 | 47100 | 0 | 0 | 0 | 0 | 0 | 0 | 0
981.8 |  | 0 | 0.15697 | 0.11047 | 0.5209 | 0.13977 |  | 0.12401 | 0.053891 | 0.3027 | 0.11867 |  |  |  | 0.23851 | 0.17036 | 0.81752 | 0.21161 | [7 empty] | 0.27439 | 0 | 0 | 0 | 0 | 0 | 0.031163 | 620.0842 | 0.031163 | 47126.4 | 0 |  | 1.25 | 26077.3344 | 26100 | 47100 | 0 | 0 | 0 | 0 | 0 | 0 | 0
981.9 |  | 0 | 0.157 | 0.11049 | 0.52101 | 0.13979 |  | 0.12404 | 0.0539 | 0.30276 | 0.1187 |  |  |  | 0.23856 | 0.17039 | 0.81769 | 0.21165 | [7 empty] | 0.27446 | 0 | 0 | 0 | 0 | 0 | 0.031169 | 620.1474 | 0.031169 | 47131.2 | 0 |  | 1.25 | 26077.163 | 26100 | 47100 | 0 | 0 | 0 | 0 | 0 | 0 | 0
982 |  | 0 | 0.15703 | 0.11051 | 0.52112 | 0.13982 |  | 0.12406 | 0.05391 | 0.30282 | 0.11872 |  |  |  | 0.23861 | 0.17042 | 0.81785 | 0.21169 | [7 empty] | 0.27454 | 0 | 0 | 0 | 0 | 0 | 0.031175 | 620.2105 | 0.031175 | 47136 | 0 |  | 1.25 | 26076.9916 | 26100 | 47100 | 0 | 0 | 0 | 0 | 0 | 0 | 0
982.1 |  | 0 | 0.15706 | 0.11053 | 0.52123 | 0.13985 |  | 0.12409 | 0.05392 | 0.30288 | 0.11874 |  |  |  | 0.23865 | 0.17046 | 0.81802 | 0.21174 | [7 empty] | 0.27461 | 0 | 0 | 0 | 0 | 0 | 0.031181 | 620.2737 | 0.031181 | 47140.8 | 0 |  | 1.25 | 26076.8201 | 26100 | 47100 | 0 | 0 | 0 | 0 | 0 | 0 | 0
982.2 |  | 0 | 0.15709 | 0.11056 | 0.52133 | 0.13987 |  | 0.12411 | 0.05393 | 0.30294 | 0.11877 |  |  |  | 0.2387 | 0.17049 | 0.81819 | 0.21178 | [7 empty] | 0.27469 | 0 | 0 | 0 | 0 | 0 | 0.031188 | 620.3368 | 0.031188 | 47145.6 | 0 |  | 1.25 | 26076.6487 | 26100 | 47100 | 0 | 0 | 0 | 0 | 0 | 0 | 0
982.3 |  | 0 | 0.15712 | 0.11058 | 0.52144 | 0.1399 |  | 0.12414 | 0.053939 | 0.303 | 0.11879 |  |  |  | 0.23874 | 0.17052 | 0.81836 | 0.21182 | [7 empty] | 0.27477 | 0 | 0 | 0 | 0 | 0 | 0.031194 | 620.4 | 0.031194 | 47150.4 | 0 |  | 1.25 | 26076.4772 | 26100 | 47200 | 0 | 0 | 0 | 0 | 0 | 0 | 0
982.4 |  | 0 | 0.15715 | 0.1106 | 0.52155 | 0.13992 |  | 0.12416 | 0.053949 | 0.30306 | 0.11882 |  |  |  | 0.23879 | 0.17056 | 0.81853 | 0.21186 | [7 empty] | 0.27484 | 0 | 0 | 0 | 0 | 0 | 0.0312 | 620.4632 | 0.0312 | 47155.2 | 0 |  | 1.25 | 26076.3056 | 26100 | 47200 | 0 | 0 | 0 | 0 | 0 | 0 | 0
982.5 |  | 0 | 0.15718 | 0.11062 | 0.52165 | 0.13995 |  | 0.12419 | 0.053959 | 0.30312 | 0.11884 |  |  |  | 0.23883 | 0.17059 | 0.8187 | 0.2119 | [7 empty] | 0.27492 | 0 | 0 | 0 | 0 | 0 | 0.031206 | 620.5263 | 0.031206 | 47160 | 0 |  | 1.25 | 26076.1341 | 26100 | 47200 | 0 | 0 | 0 | 0 | 0 | 0 | 0
982.6 |  | 0 | 0.15721 | 0.11064 | 0.52176 | 0.13998 |  | 0.12421 | 0.053969 | 0.30318 | 0.11887 |  |  |  | 0.23888 | 0.17063 | 0.81886 | 0.21194 | [7 empty] | 0.27499 | 0 | 0 | 0 | 0 | 0 | 0.031212 | 620.5895 | 0.031212 | 47164.8 | 0 |  | 1.25 | 26075.9625 | 26100 | 47200 | 0 | 0 | 0 | 0 | 0 | 0 | 0
982.7 |  | 0 | 0.15724 | 0.11067 | 0.52187 | 0.14 |  | 0.12424 | 0.053978 | 0.30324 | 0.11889 |  |  |  | 0.23893 | 0.17066 | 0.81903 | 0.21198 | [7 empty] | 0.27507 | 0 | 0 | 0 | 0 | 0 | 0.031218 | 620.6526 | 0.031218 | 47169.6 | 0 |  | 1.25 | 26075.7909 | 26100 | 47200 | 0 | 0 | 0 | 0 | 0 | 0 | 0
982.8 |  | 0 | 0.15727 | 0.11069 | 0.52198 | 0.14003 |  | 0.12426 | 0.053988 | 0.30329 | 0.11892 |  |  |  | 0.23897 | 0.17069 | 0.8192 | 0.21202 | [7 empty] | 0.27515 | 0 | 0 | 0 | 0 | 0 | 0.031224 | 620.7158 | 0.031224 | 47174.4 | 0 |  | 1.25 | 26075.6193 | 26100 | 47200 | 0 | 0 | 0 | 0 | 0 | 0 | 0
982.9 |  | 0 | 0.1573 | 0.11071 | 0.52208 | 0.14006 |  | 0.12429 | 0.053998 | 0.30335 | 0.11894 |  |  |  | 0.23902 | 0.17073 | 0.81937 | 0.21206 | [7 empty] | 0.27522 | 0 | 0 | 0 | 0 | 0 | 0.03123 | 620.7789 | 0.03123 | 47179.2 | 0 |  | 1.25 | 26075.4476 | 26100 | 47200 | 0 | 0 | 0 | 0 | 0 | 0 | 0
983 |  | 0 | 0.15733 | 0.11073 | 0.52219 | 0.14008 |  | 0.12431 | 0.054008 | 0.30341 | 0.11897 |  |  |  | 0.23906 | 0.17076 | 0.81954 | 0.2121 | [7 empty] | 0.2753 | 0 | 0 | 0 | 0 | 0 | 0.031237 | 620.8421 | 0.031237 | 47184 | 0 |  | 1.25 | 26075.276 | 26100 | 47200 | 0 | 0 | 0 | 0 | 0 | 0 | 0
983.1 |  | 0 | 0.15736 | 0.11075 | 0.5223 | 0.14011 |  | 0.12434 | 0.054017 | 0.30347 | 0.11899 |  |  |  | 0.23911 | 0.17079 | 0.8197 | 0.21214 | [7 empty] | 0.27538 | 0 | 0 | 0 | 0 | 0 | 0.031243 | 620.9053 | 0.031243 | 47188.8 | 0 |  | 1.25 | 26075.1043 | 26100 | 47200 | 0 | 0 | 0 | 0 | 0 | 0 | 0
983.2 |  | 0 | 0.15739 | 0.11077 | 0.52241 | 0.14013 |  | 0.12436 | 0.054027 | 0.30353 | 0.11902 |  |  |  | 0.23916 | 0.17083 | 0.81987 | 0.21218 | [7 empty] | 0.27545 | 0 | 0 | 0 | 0 | 0 | 0.031249 | 620.9684 | 0.031249 | 47193.6 | 0 |  | 1.25 | 26074.9325 | 26100 | 47200 | 0 | 0 | 0 | 0 | 0 | 0 | 0
983.3 |  | 0 | 0.15742 | 0.1108 | 0.52251 | 0.14016 |  | 0.12439 | 0.054037 | 0.30359 | 0.11904 |  |  |  | 0.2392 | 0.17086 | 0.82004 | 0.21222 | [7 empty] | 0.27553 | 0 | 0 | 0 | 0 | 0 | 0.031255 | 621.0316 | 0.031255 | 47198.4 | 0 |  | 1.25 | 26074.7608 | 26100 | 47200 | 0 | 0 | 0 | 0 | 0 | 0 | 0
983.4 |  | 0 | 0.15745 | 0.11082 | 0.52262 | 0.14019 |  | 0.12442 | 0.054047 | 0.30365 | 0.11907 |  |  |  | 0.23925 | 0.1709 | 0.82021 | 0.21226 | [7 empty] | 0.27561 | 0 | 0 | 0 | 0 | 0 | 0.031261 | 621.0947 | 0.031261 | 47203.2 | 0 |  | 1.25 | 26074.589 | 26100 | 47200 | 0 | 0 | 0 | 0 | 0 | 0 | 0
983.5 |  | 0 | 0.15748 | 0.11084 | 0.52273 | 0.14021 |  | 0.12444 | 0.054057 | 0.30371 | 0.11909 |  |  |  | 0.23929 | 0.17093 | 0.82038 | 0.2123 | [7 empty] | 0.27568 | 0 | 0 | 0 | 0 | 0 | 0.031267 | 621.1579 | 0.031267 | 47208 | 0 |  | 1.25 | 26074.4172 | 26100 | 47200 | 0 | 0 | 0 | 0 | 0 | 0 | 0
983.6 |  | 0 | 0.15751 | 0.11086 | 0.52284 | 0.14024 |  | 0.12447 | 0.054066 | 0.30377 | 0.11911 |  |  |  | 0.23934 | 0.17096 | 0.82055 | 0.21234 | [7 empty] | 0.27576 | 0 | 0 | 0 | 0 | 0 | 0.031273 | 621.2211 | 0.031273 | 47212.8 | 0 |  | 1.25 | 26074.2454 | 26100 | 47200 | 0 | 0 | 0 | 0 | 0 | 0 | 0
983.7 |  | 0 | 0.15754 | 0.11088 | 0.52294 | 0.14027 |  | 0.12449 | 0.054076 | 0.30383 | 0.11914 |  |  |  | 0.23939 | 0.171 | 0.82071 | 0.21238 | [7 empty] | 0.27583 | 0 | 0 | 0 | 0 | 0 | 0.031279 | 621.2842 | 0.031279 | 47217.6 | 0 |  | 1.25 | 26074.0735 | 26100 | 47200 | 0 | 0 | 0 | 0 | 0 | 0 | 0
983.8 |  | 0 | 0.15757 | 0.1109 | 0.52305 | 0.14029 |  | 0.12452 | 0.054086 | 0.30389 | 0.11916 |  |  |  | 0.23943 | 0.17103 | 0.82088 | 0.21242 | [7 empty] | 0.27591 | 0 | 0 | 0 | 0 | 0 | 0.031285 | 621.3474 | 0.031285 | 47222.4 | 0 |  | 1.25 | 26073.9017 | 26100 | 47200 | 0 | 0 | 0 | 0 | 0 | 0 | 0
983.9 |  | 0 | 0.1576 | 0.11093 | 0.52316 | 0.14032 |  | 0.12454 | 0.054096 | 0.30395 | 0.11919 |  |  |  | 0.23948 | 0.17107 | 0.82105 | 0.21246 | [7 empty] | 0.27599 | 0 | 0 | 0 | 0 | 0 | 0.031292 | 621.4105 | 0.031292 | 47227.2 | 0 |  | 1.25 | 26073.7298 | 26100 | 47200 | 0 | 0 | 0 | 0 | 0 | 0 | 0
984 |  | 0 | 0.15763 | 0.11095 | 0.52327 | 0.14035 |  | 0.12457 | 0.054105 | 0.30401 | 0.11921 |  |  |  | 0.23952 | 0.1711 | 0.82122 | 0.2125 | [7 empty] | 0.27606 | 0 | 0 | 0 | 0 | 0 | 0.031298 | 621.4737 | 0.031298 | 47232 | 0 |  | 1.25 | 26073.5578 | 26100 | 47200 | 0 | 0 | 0 | 0 | 0 | 0 | 0
984.1 |  | 0 | 0.15766 | 0.11097 | 0.52337 | 0.14037 |  | 0.12459 | 0.054115 | 0.30407 | 0.11924 |  |  |  | 0.23957 | 0.17113 | 0.82139 | 0.21254 | [7 empty] | 0.27614 | 0 | 0 | 0 | 0 | 0 | 0.031304 | 621.5368 | 0.031304 | 47236.8 | 0 |  | 1.25 | 26073.3859 | 26100 | 47200 | 0 | 0 | 0 | 0 | 0 | 0 | 0
984.2 |  | 0 | 0.15769 | 0.11099 | 0.52348 | 0.1404 |  | 0.12462 | 0.054125 | 0.30413 | 0.11926 |  |  |  | 0.23961 | 0.17117 | 0.82156 | 0.21258 | [7 empty] | 0.27622 | 0 | 0 | 0 | 0 | 0 | 0.03131 | 621.6 | 0.03131 | 47241.6 | 0 |  | 1.25 | 26073.2139 | 26100 | 47200 | 0 | 0 | 0 | 0 | 0 | 0 | 0
984.3 |  | 0 | 0.15772 | 0.11101 | 0.52359 | 0.14042 |  | 0.12464 | 0.054135 | 0.30419 | 0.11929 |  |  |  | 0.23966 | 0.1712 | 0.82172 | 0.21262 | [7 empty] | 0.27629 | 0 | 0 | 0 | 0 | 0 | 0.031316 | 621.6632 | 0.031316 | 47246.4 | 0 |  | 1.25 | 26073.0419 | 26100 | 47200 | 0 | 0 | 0 | 0 | 0 | 0 | 0
984.4 |  | 0 | 0.15775 | 0.11104 | 0.5237 | 0.14045 |  | 0.12467 | 0.054144 | 0.30425 | 0.11931 |  |  |  | 0.23971 | 0.17123 | 0.82189 | 0.21266 | [7 empty] | 0.27637 | 0 | 0 | 0 | 0 | 0 | 0.031322 | 621.7263 | 0.031322 | 47251.2 | 0 |  | 1.25 | 26072.8699 | 26100 | 47300 | 0 | 0 | 0 | 0 | 0 | 0 | 0
984.5 |  | 0 | 0.15778 | 0.11106 | 0.5238 | 0.14048 |  | 0.12469 | 0.054154 | 0.30431 | 0.11934 |  |  |  | 0.23975 | 0.17127 | 0.82206 | 0.21271 | [7 empty] | 0.27645 | 0 | 0 | 0 | 0 | 0 | 0.031328 | 621.7895 | 0.031328 | 47256 | 0 |  | 1.25 | 26072.6978 | 26100 | 47300 | 0 | 0 | 0 | 0 | 0 | 0 | 0
984.6 |  | 0 | 0.15781 | 0.11108 | 0.52391 | 0.1405 |  | 0.12472 | 0.054164 | 0.30437 | 0.11936 |  |  |  | 0.2398 | 0.1713 | 0.82223 | 0.21275 | [7 empty] | 0.27652 | 0 | 0 | 0 | 0 | 0 | 0.031334 | 621.8526 | 0.031334 | 47260.8 | 0 |  | 1.25 | 26072.5258 | 26100 | 47300 | 0 | 0 | 0 | 0 | 0 | 0 | 0
984.7 |  | 0 | 0.15784 | 0.1111 | 0.52402 | 0.14053 |  | 0.12474 | 0.054174 | 0.30443 | 0.11939 |  |  |  | 0.23984 | 0.17134 | 0.8224 | 0.21279 | [7 empty] | 0.2766 | 0 | 0 | 0 | 0 | 0 | 0.031341 | 621.9158 | 0.031341 | 47265.6 | 0 |  | 1.25 | 26072.3537 | 26100 | 47300 | 0 | 0 | 0 | 0 | 0 | 0 | 0
984.8 |  | 0 | 0.15787 | 0.11112 | 0.52413 | 0.14056 |  | 0.12477 | 0.054184 | 0.30449 | 0.11941 |  |  |  | 0.23989 | 0.17137 | 0.82257 | 0.21283 | [7 empty] | 0.27668 | 0 | 0 | 0 | 0 | 0 | 0.031347 | 621.9789 | 0.031347 | 47270.4 | 0 |  | 1.25 | 26072.1815 | 26100 | 47300 | 0 | 0 | 0 | 0 | 0 | 0 | 0
984.9 |  | 0 | 0.1579 | 0.11114 | 0.52423 | 0.14058 |  | 0.12479 | 0.054193 | 0.30455 | 0.11944 |  |  |  | 0.23994 | 0.1714 | 0.82274 | 0.21287 | [7 empty] | 0.27675 | 0 | 0 | 0 | 0 | 0 | 0.031353 | 622.0421 | 0.031353 | 47275.2 | 0 |  | 1.25 | 26072.0094 | 26100 | 47300 | 0 | 0 | 0 | 0 | 0 | 0 | 0
985 |  | 0 | 0.15793 | 0.11117 | 0.52434 | 0.14061 |  | 0.12482 | 0.054203 | 0.30461 | 0.11946 |  |  |  | 0.23998 | 0.17144 | 0.8229 | 0.21291 | [7 empty] | 0.27683 | 0 | 0 | 0 | 0 | 0 | 0.031359 | 622.1053 | 0.031359 | 47280 | 0 |  | 1.25 | 26071.8372 | 26100 | 47300 | 0 | 0 | 0 | 0 | 0 | 0 | 0
985.1 |  | 0 | 0.15796 | 0.11119 | 0.52445 | 0.14063 |  | 0.12484 | 0.054213 | 0.30467 | 0.11949 |  |  |  | 0.24003 | 0.17147 | 0.82307 | 0.21295 | [7 empty] | 0.27691 | 0 | 0 | 0 | 0 | 0 | 0.031365 | 622.1684 | 0.031365 | 47284.8 | 0 |  | 1.25 | 26071.665 | 26100 | 47300 | 0 | 0 | 0 | 0 | 0 | 0 | 0
985.2 |  | 0 | 0.15799 | 0.11121 | 0.52456 | 0.14066 |  | 0.12487 | 0.054223 | 0.30473 | 0.11951 |  |  |  | 0.24007 | 0.17151 | 0.82324 | 0.21299 | [7 empty] | 0.27698 | 0 | 0 | 0 | 0 | 0 | 0.031371 | 622.2316 | 0.031371 | 47289.6 | 0 |  | 1.25 | 26071.4928 | 26100 | 47300 | 0 | 0 | 0 | 0 | 0 | 0 | 0
985.3 |  | 0 | 0.15802 | 0.11123 | 0.52467 | 0.14069 |  | 0.1249 | 0.054232 | 0.30479 | 0.11954 |  |  |  | 0.24012 | 0.17154 | 0.82341 | 0.21303 | [7 empty] | 0.27706 | 0 | 0 | 0 | 0 | 0 | 0.031377 | 622.2947 | 0.031377 | 47294.4 | 0 |  | 1.25 | 26071.3205 | 26100 | 47300 | 0 | 0 | 0 | 0 | 0 | 0 | 0
985.4 |  | 0 | 0.15805 | 0.11125 | 0.52477 | 0.14071 |  | 0.12492 | 0.054242 | 0.30485 | 0.11956 |  |  |  | 0.24017 | 0.17157 | 0.82358 | 0.21307 | [7 empty] | 0.27714 | 0 | 0 | 0 | 0 | 0 | 0.031384 | 622.3579 | 0.031384 | 47299.2 | 0 |  | 1.25 | 26071.1483 | 26100 | 47300 | 0 | 0 | 0 | 0 | 0 | 0 | 0
985.5 |  | 0 | 0.15808 | 0.11128 | 0.52488 | 0.14074 |  | 0.12495 | 0.054252 | 0.30491 | 0.11958 |  |  |  | 0.24021 | 0.17161 | 0.82375 | 0.21311 | [7 empty] | 0.27721 | 0 | 0 | 0 | 0 | 0 | 0.03139 | 622.4211 | 0.03139 | 47304 | 0 |  | 1.25 | 26070.976 | 26100 | 47300 | 0 | 0 | 0 | 0 | 0 | 0 | 0
985.6 |  | 0 | 0.15811 | 0.1113 | 0.52499 | 0.14077 |  | 0.12497 | 0.054262 | 0.30497 | 0.11961 |  |  |  | 0.24026 | 0.17164 | 0.82392 | 0.21315 | [7 empty] | 0.27729 | 0 | 0 | 0 | 0 | 0 | 0.031396 | 622.4842 | 0.031396 | 47308.8 | 0 |  | 1.25 | 26070.8037 | 26100 | 47300 | 0 | 0 | 0 | 0 | 0 | 0 | 0
985.7 |  | 0 | 0.15814 | 0.11132 | 0.5251 | 0.14079 |  | 0.125 | 0.054272 | 0.30503 | 0.11963 |  |  |  | 0.2403 | 0.17168 | 0.82408 | 0.21319 | [7 empty] | 0.27737 | 0 | 0 | 0 | 0 | 0 | 0.031402 | 622.5474 | 0.031402 | 47313.6 | 0 |  | 1.25 | 26070.6313 | 26100 | 47300 | 0 | 0 | 0 | 0 | 0 | 0 | 0
985.8 |  | 0 | 0.15817 | 0.11134 | 0.5252 | 0.14082 |  | 0.12502 | 0.054281 | 0.30509 | 0.11966 |  |  |  | 0.24035 | 0.17171 | 0.82425 | 0.21323 | [7 empty] | 0.27744 | 0 | 0 | 0 | 0 | 0 | 0.031408 | 622.6105 | 0.031408 | 47318.4 | 0 |  | 1.25 | 26070.4589 | 26100 | 47300 | 0 | 0 | 0 | 0 | 0 | 0 | 0
985.9 |  | 0 | 0.1582 | 0.11136 | 0.52531 | 0.14085 |  | 0.12505 | 0.054291 | 0.30515 | 0.11968 |  |  |  | 0.2404 | 0.17174 | 0.82442 | 0.21327 | [7 empty] | 0.27752 | 0 | 0 | 0 | 0 | 0 | 0.031414 | 622.6737 | 0.031414 | 47323.2 | 0 |  | 1.25 | 26070.2865 | 26100 | 47300 | 0 | 0 | 0 | 0 | 0 | 0 | 0
986 |  | 0 | 0.15823 | 0.11139 | 0.52542 | 0.14087 |  | 0.12507 | 0.054301 | 0.30521 | 0.11971 |  |  |  | 0.24044 | 0.17178 | 0.82459 | 0.21331 | [7 empty] | 0.2776 | 0 | 0 | 0 | 0 | 0 | 0.03142 | 622.7368 | 0.03142 | 47328 | 0 |  | 1.25 | 26070.1141 | 26100 | 47300 | 0 | 0 | 0 | 0 | 0 | 0 | 0
986.1 |  | 0 | 0.15826 | 0.11141 | 0.52553 | 0.1409 |  | 0.1251 | 0.054311 | 0.30527 | 0.11973 |  |  |  | 0.24049 | 0.17181 | 0.82476 | 0.21335 | [7 empty] | 0.27767 | 0 | 0 | 0 | 0 | 0 | 0.031426 | 622.8 | 0.031426 | 47332.8 | 0 |  | 1.25 | 26069.9417 | 26100 | 47300 | 0 | 0 | 0 | 0 | 0 | 0 | 0
986.2 |  | 0 | 0.15829 | 0.11143 | 0.52563 | 0.14092 |  | 0.12512 | 0.054321 | 0.30533 | 0.11976 |  |  |  | 0.24053 | 0.17184 | 0.82493 | 0.21339 | [7 empty] | 0.27775 | 0 | 0 | 0 | 0 | 0 | 0.031433 | 622.8632 | 0.031433 | 47337.6 | 0 |  | 1.25 | 26069.7692 | 26100 | 47300 | 0 | 0 | 0 | 0 | 0 | 0 | 0
986.3 |  | 0 | 0.15832 | 0.11145 | 0.52574 | 0.14095 |  | 0.12515 | 0.05433 | 0.30539 | 0.11978 |  |  |  | 0.24058 | 0.17188 | 0.8251 | 0.21343 | [7 empty] | 0.27783 | 0 | 0 | 0 | 0 | 0 | 0.031439 | 622.9263 | 0.031439 | 47342.4 | 0 |  | 1.25 | 26069.5967 | 26100 | 47300 | 0 | 0 | 0 | 0 | 0 | 0 | 0
986.4 |  | 0 | 0.15835 | 0.11147 | 0.52585 | 0.14098 |  | 0.12517 | 0.05434 | 0.30545 | 0.11981 |  |  |  | 0.24063 | 0.17191 | 0.82527 | 0.21347 | [7 empty] | 0.2779 | 0 | 0 | 0 | 0 | 0 | 0.031445 | 622.9895 | 0.031445 | 47347.2 | 0 |  | 1.25 | 26069.4242 | 26100 | 47300 | 0 | 0 | 0 | 0 | 0 | 0 | 0
986.5 |  | 0 | 0.15838 | 0.11149 | 0.52596 | 0.141 |  | 0.1252 | 0.05435 | 0.30551 | 0.11983 |  |  |  | 0.24067 | 0.17195 | 0.82543 | 0.21351 | [7 empty] | 0.27798 | 0 | 0 | 0 | 0 | 0 | 0.031451 | 623.0526 | 0.031451 | 47352 | 0 |  | 1.25 | 26069.2516 | 26100 | 47400 | 0 | 0 | 0 | 0 | 0 | 0 | 0
986.6 |  | 0 | 0.15841 | 0.11152 | 0.52607 | 0.14103 |  | 0.12522 | 0.05436 | 0.30557 | 0.11986 |  |  |  | 0.24072 | 0.17198 | 0.8256 | 0.21356 | [7 empty] | 0.27806 | 0 | 0 | 0 | 0 | 0 | 0.031457 | 623.1158 | 0.031457 | 47356.8 | 0 |  | 1.25 | 26069.0791 | 26100 | 47400 | 0 | 0 | 0 | 0 | 0 | 0 | 0
986.7 |  | 0 | 0.15844 | 0.11154 | 0.52617 | 0.14106 |  | 0.12525 | 0.05437 | 0.30563 | 0.11988 |  |  |  | 0.24076 | 0.17201 | 0.82577 | 0.2136 | [7 empty] | 0.27813 | 0 | 0 | 0 | 0 | 0 | 0.031463 | 623.1789 | 0.031463 | 47361.6 | 0 |  | 1.25 | 26068.9065 | 26100 | 47400 | 0 | 0 | 0 | 0 | 0 | 0 | 0
986.8 |  | 0 | 0.15847 | 0.11156 | 0.52628 | 0.14108 |  | 0.12527 | 0.054379 | 0.30569 | 0.11991 |  |  |  | 0.24081 | 0.17205 | 0.82594 | 0.21364 | [7 empty] | 0.27821 | 0 | 0 | 0 | 0 | 0 | 0.031469 | 623.2421 | 0.031469 | 47366.4 | 0 |  | 1.25 | 26068.7338 | 26100 | 47400 | 0 | 0 | 0 | 0 | 0 | 0 | 0
986.9 |  | 0 | 0.1585 | 0.11158 | 0.52639 | 0.14111 |  | 0.1253 | 0.054389 | 0.30575 | 0.11993 |  |  |  | 0.24086 | 0.17208 | 0.82611 | 0.21368 | [7 empty] | 0.27829 | 0 | 0 | 0 | 0 | 0 | 0.031476 | 623.3053 | 0.031476 | 47371.2 | 0 |  | 1.25 | 26068.5612 | 26100 | 47400 | 0 | 0 | 0 | 0 | 0 | 0 | 0
987 |  | 0 | 0.15853 | 0.1116 | 0.5265 | 0.14114 |  | 0.12533 | 0.054399 | 0.30581 | 0.11996 |  |  |  | 0.2409 | 0.17212 | 0.82628 | 0.21372 | [7 empty] | 0.27836 | 0 | 0 | 0 | 0 | 0 | 0.031482 | 623.3684 | 0.031482 | 47376 | 0 |  | 1.25 | 26068.3885 | 26100 | 47400 | 0 | 0 | 0 | 0 | 0 | 0 | 0
987.1 |  | 0 | 0.15856 | 0.11163 | 0.52661 | 0.14116 |  | 0.12535 | 0.054409 | 0.30587 | 0.11998 |  |  |  | 0.24095 | 0.17215 | 0.82645 | 0.21376 | [7 empty] | 0.27844 | 0 | 0 | 0 | 0 | 0 | 0.031488 | 623.4316 | 0.031488 | 47380.8 | 0 |  | 1.25 | 26068.2158 | 26100 | 47400 | 0 | 0 | 0 | 0 | 0 | 0 | 0
987.2 |  | 0 | 0.15859 | 0.11165 | 0.52671 | 0.14119 |  | 0.12538 | 0.054418 | 0.30593 | 0.12001 |  |  |  | 0.24099 | 0.17218 | 0.82662 | 0.2138 | [7 empty] | 0.27852 | 0 | 0 | 0 | 0 | 0 | 0.031494 | 623.4947 | 0.031494 | 47385.6 | 0 |  | 1.25 | 26068.0431 | 26100 | 47400 | 0 | 0 | 0 | 0 | 0 | 0 | 0
987.3 |  | 0 | 0.15862 | 0.11167 | 0.52682 | 0.14122 |  | 0.1254 | 0.054428 | 0.30599 | 0.12003 |  |  |  | 0.24104 | 0.17222 | 0.82678 | 0.21384 | [7 empty] | 0.2786 | 0 | 0 | 0 | 0 | 0 | 0.0315 | 623.5579 | 0.0315 | 47390.4 | 0 |  | 1.25 | 26067.8704 | 26100 | 47400 | 0 | 0 | 0 | 0 | 0 | 0 | 0
987.4 |  | 0 | 0.15865 | 0.11169 | 0.52693 | 0.14124 |  | 0.12543 | 0.054438 | 0.30605 | 0.12006 |  |  |  | 0.24109 | 0.17225 | 0.82695 | 0.21388 | [7 empty] | 0.27867 | 0 | 0 | 0 | 0 | 0 | 0.031506 | 623.6211 | 0.031506 | 47395.2 | 0 |  | 1.25 | 26067.6976 | 26100 | 47400 | 0 | 0 | 0 | 0 | 0 | 0 | 0
987.5 |  | 0 | 0.15868 | 0.11171 | 0.52704 | 0.14127 |  | 0.12545 | 0.054448 | 0.30611 | 0.12008 |  |  |  | 0.24113 | 0.17229 | 0.82712 | 0.21392 | [7 empty] | 0.27875 | 0 | 0 | 0 | 0 | 0 | 0.031512 | 623.6842 | 0.031512 | 47400 | 0 |  | 1.25 | 26067.5248 | 26100 | 47400 | 0 | 0 | 0 | 0 | 0 | 0 | 0
987.6 |  | 0 | 0.15871 | 0.11174 | 0.52714 | 0.14129 |  | 0.12548 | 0.054458 | 0.30617 | 0.1201 |  |  |  | 0.24118 | 0.17232 | 0.82729 | 0.21396 | [7 empty] | 0.27883 | 0 | 0 | 0 | 0 | 0 | 0.031519 | 623.7474 | 0.031519 | 47404.8 | 0 |  | 1.25 | 26067.352 | 26100 | 47400 | 0 | 0 | 0 | 0 | 0 | 0 | 0
987.7 |  | 0 | 0.15874 | 0.11176 | 0.52725 | 0.14132 |  | 0.1255 | 0.054467 | 0.30623 | 0.12013 |  |  |  | 0.24123 | 0.17235 | 0.82746 | 0.214 | [7 empty] | 0.2789 | 0 | 0 | 0 | 0 | 0 | 0.031525 | 623.8105 | 0.031525 | 47409.6 | 0 |  | 1.25 | 26067.1791 | 26100 | 47400 | 0 | 0 | 0 | 0 | 0 | 0 | 0
987.8 |  | 0 | 0.15877 | 0.11178 | 0.52736 | 0.14135 |  | 0.12553 | 0.054477 | 0.30629 | 0.12015 |  |  |  | 0.24127 | 0.17239 | 0.82763 | 0.21404 | [7 empty] | 0.27898 | 0 | 0 | 0 | 0 | 0 | 0.031531 | 623.8737 | 0.031531 | 47414.4 | 0 |  | 1.25 | 26067.0063 | 26100 | 47400 | 0 | 0 | 0 | 0 | 0 | 0 | 0
987.9 |  | 0 | 0.1588 | 0.1118 | 0.52747 | 0.14137 |  | 0.12555 | 0.054487 | 0.30635 | 0.12018 |  |  |  | 0.24132 | 0.17242 | 0.8278 | 0.21408 | [7 empty] | 0.27906 | 0 | 0 | 0 | 0 | 0 | 0.031537 | 623.9368 | 0.031537 | 47419.2 | 0 |  | 1.25 | 26066.8334 | 26100 | 47400 | 0 | 0 | 0 | 0 | 0 | 0 | 0
988 |  | 0 | 0.15883 | 0.11182 | 0.52758 | 0.1414 |  | 0.12558 | 0.054497 | 0.30641 | 0.1202 |  |  |  | 0.24136 | 0.17246 | 0.82797 | 0.21412 | [7 empty] | 0.27913 | 0 | 0 | 0 | 0 | 0 | 0.031543 | 624 | 0.031543 | 47424 | 0 |  | 1.25 | 26066.6604 | 26100 | 47400 | 0 | 0 | 0 | 0 | 0 | 0 | 0
988.1 |  | 0 | 0.15886 | 0.11184 | 0.52768 | 0.14143 |  | 0.1256 | 0.054507 | 0.30647 | 0.12023 |  |  |  | 0.24141 | 0.17249 | 0.82814 | 0.21416 | [7 empty] | 0.27921 | 0 | 0 | 0 | 0 | 0 | 0.031549 | 624.0632 | 0.031549 | 47428.8 | 0 |  | 1.25 | 26066.4875 | 26100 | 47400 | 0 | 0 | 0 | 0 | 0 | 0 | 0
988.2 |  | 0 | 0.15889 | 0.11187 | 0.52779 | 0.14145 |  | 0.12563 | 0.054517 | 0.30653 | 0.12025 |  |  |  | 0.24146 | 0.17252 | 0.82831 | 0.2142 | [7 empty] | 0.27929 | 0 | 0 | 0 | 0 | 0 | 0.031555 | 624.1263 | 0.031555 | 47433.6 | 0 |  | 1.25 | 26066.3145 | 26100 | 47400 | 0 | 0 | 0 | 0 | 0 | 0 | 0
988.3 |  | 0 | 0.15892 | 0.11189 | 0.5279 | 0.14148 |  | 0.12565 | 0.054526 | 0.30659 | 0.12028 |  |  |  | 0.2415 | 0.17256 | 0.82848 | 0.21424 | [7 empty] | 0.27937 | 0 | 0 | 0 | 0 | 0 | 0.031562 | 624.1895 | 0.031562 | 47438.4 | 0 |  | 1.25 | 26066.1415 | 26100 | 47400 | 0 | 0 | 0 | 0 | 0 | 0 | 0
988.4 |  | 0 | 0.15895 | 0.11191 | 0.52801 | 0.14151 |  | 0.12568 | 0.054536 | 0.30665 | 0.1203 |  |  |  | 0.24155 | 0.17259 | 0.82864 | 0.21429 | [7 empty] | 0.27944 | 0 | 0 | 0 | 0 | 0 | 0.031568 | 624.2526 | 0.031568 | 47443.2 | 0 |  | 1.25 | 26065.9685 | 26100 | 47400 | 0 | 0 | 0 | 0 | 0 | 0 | 0
988.5 |  | 0 | 0.15898 | 0.11193 | 0.52812 | 0.14153 |  | 0.12571 | 0.054546 | 0.30671 | 0.12033 |  |  |  | 0.24159 | 0.17263 | 0.82881 | 0.21433 | [7 empty] | 0.27952 | 0 | 0 | 0 | 0 | 0 | 0.031574 | 624.3158 | 0.031574 | 47448 | 0 |  | 1.25 | 26065.7955 | 26100 | 47400 | 0 | 0 | 0 | 0 | 0 | 0 | 0
988.6 |  | 0 | 0.15901 | 0.11195 | 0.52822 | 0.14156 |  | 0.12573 | 0.054556 | 0.30677 | 0.12035 |  |  |  | 0.24164 | 0.17266 | 0.82898 | 0.21437 | [7 empty] | 0.2796 | 0 | 0 | 0 | 0 | 0 | 0.03158 | 624.3789 | 0.03158 | 47452.8 | 0 |  | 1.25 | 26065.6224 | 26100 | 47500 | 0 | 0 | 0 | 0 | 0 | 0 | 0
988.7 |  | 0 | 0.15904 | 0.11198 | 0.52833 | 0.14158 |  | 0.12576 | 0.054566 | 0.30683 | 0.12038 |  |  |  | 0.24169 | 0.17269 | 0.82915 | 0.21441 | [7 empty] | 0.27967 | 0 | 0 | 0 | 0 | 0 | 0.031586 | 624.4421 | 0.031586 | 47457.6 | 0 |  | 1.25 | 26065.4493 | 26100 | 47500 | 0 | 0 | 0 | 0 | 0 | 0 | 0
988.8 |  | 0 | 0.15907 | 0.112 | 0.52844 | 0.14161 |  | 0.12578 | 0.054575 | 0.30689 | 0.1204 |  |  |  | 0.24173 | 0.17273 | 0.82932 | 0.21445 | [7 empty] | 0.27975 | 0 | 0 | 0 | 0 | 0 | 0.031592 | 624.5053 | 0.031592 | 47462.4 | 0 |  | 1.25 | 26065.2762 | 26100 | 47500 | 0 | 0 | 0 | 0 | 0 | 0 | 0
988.9 |  | 0 | 0.1591 | 0.11202 | 0.52855 | 0.14164 |  | 0.12581 | 0.054585 | 0.30695 | 0.12043 |  |  |  | 0.24178 | 0.17276 | 0.82949 | 0.21449 | [7 empty] | 0.27983 | 0 | 0 | 0 | 0 | 0 | 0.031599 | 624.5684 | 0.031599 | 47467.2 | 0 |  | 1.25 | 26065.103 | 26100 | 47500 | 0 | 0 | 0 | 0 | 0 | 0 | 0
989 |  | 0 | 0.15912 | 0.11204 | 0.52866 | 0.14166 |  | 0.12583 | 0.054595 | 0.30701 | 0.12045 |  |  |  | 0.24182 | 0.1728 | 0.82966 | 0.21453 | [7 empty] | 0.27991 | 0 | 0 | 0 | 0 | 0 | 0.031605 | 624.6316 | 0.031605 | 47472 | 0 |  | 1.25 | 26064.9298 | 26100 | 47500 | 0 | 0 | 0 | 0 | 0 | 0 | 0
989.1 |  | 0 | 0.15915 | 0.11206 | 0.52877 | 0.14169 |  | 0.12586 | 0.054605 | 0.30707 | 0.12048 |  |  |  | 0.24187 | 0.17283 | 0.82983 | 0.21457 | [7 empty] | 0.27998 | 0 | 0 | 0 | 0 | 0 | 0.031611 | 624.6947 | 0.031611 | 47476.8 | 0 |  | 1.25 | 26064.7567 | 26100 | 47500 | 0 | 0 | 0 | 0 | 0 | 0 | 0
989.2 |  | 0 | 0.15918 | 0.11209 | 0.52887 | 0.14172 |  | 0.12588 | 0.054615 | 0.30713 | 0.1205 |  |  |  | 0.24192 | 0.17286 | 0.83 | 0.21461 | [7 empty] | 0.28006 | 0 | 0 | 0 | 0 | 0 | 0.031617 | 624.7579 | 0.031617 | 47481.6 | 0 |  | 1.25 | 26064.5834 | 26100 | 47500 | 0 | 0 | 0 | 0 | 0 | 0 | 0
989.3 |  | 0 | 0.15921 | 0.11211 | 0.52898 | 0.14174 |  | 0.12591 | 0.054624 | 0.30719 | 0.12053 |  |  |  | 0.24196 | 0.1729 | 0.83017 | 0.21465 | [7 empty] | 0.28014 | 0 | 0 | 0 | 0 | 0 | 0.031623 | 624.8211 | 0.031623 | 47486.4 | 0 |  | 1.25 | 26064.4102 | 26100 | 47500 | 0 | 0 | 0 | 0 | 0 | 0 | 0
989.4 |  | 0 | 0.15924 | 0.11213 | 0.52909 | 0.14177 |  | 0.12593 | 0.054634 | 0.30725 | 0.12055 |  |  |  | 0.24201 | 0.17293 | 0.83034 | 0.21469 | [7 empty] | 0.28022 | 0 | 0 | 0 | 0 | 0 | 0.031629 | 624.8842 | 0.031629 | 47491.2 | 0 |  | 1.25 | 26064.2369 | 26100 | 47500 | 0 | 0 | 0 | 0 | 0 | 0 | 0
989.5 |  | 0 | 0.15927 | 0.11215 | 0.5292 | 0.1418 |  | 0.12596 | 0.054644 | 0.30731 | 0.12058 |  |  |  | 0.24206 | 0.17297 | 0.83051 | 0.21473 | [7 empty] | 0.28029 | 0 | 0 | 0 | 0 | 0 | 0.031635 | 624.9474 | 0.031635 | 47496 | 0 |  | 1.25 | 26064.0636 | 26100 | 47500 | 0 | 0 | 0 | 0 | 0 | 0 | 0
989.6 |  | 0 | 0.1593 | 0.11217 | 0.52931 | 0.14182 |  | 0.12598 | 0.054654 | 0.30737 | 0.1206 |  |  |  | 0.2421 | 0.173 | 0.83068 | 0.21477 | [7 empty] | 0.28037 | 0 | 0 | 0 | 0 | 0 | 0.031642 | 625.0105 | 0.031642 | 47500.8 | 0 |  | 1.25 | 26063.8903 | 26100 | 47500 | 0 | 0 | 0 | 0 | 0 | 0 | 0
989.7 |  | 0 | 0.15933 | 0.1122 | 0.52941 | 0.14185 |  | 0.12601 | 0.054664 | 0.30743 | 0.12063 |  |  |  | 0.24215 | 0.17303 | 0.83084 | 0.21481 | [7 empty] | 0.28045 | 0 | 0 | 0 | 0 | 0 | 0.031648 | 625.0737 | 0.031648 | 47505.6 | 0 |  | 1.25 | 26063.717 | 26100 | 47500 | 0 | 0 | 0 | 0 | 0 | 0 | 0
989.8 |  | 0 | 0.15936 | 0.11222 | 0.52952 | 0.14188 |  | 0.12604 | 0.054674 | 0.30749 | 0.12065 |  |  |  | 0.24219 | 0.17307 | 0.83101 | 0.21485 | [7 empty] | 0.28052 | 0 | 0 | 0 | 0 | 0 | 0.031654 | 625.1368 | 0.031654 | 47510.4 | 0 |  | 1.25 | 26063.5436 | 26100 | 47500 | 0 | 0 | 0 | 0 | 0 | 0 | 0
989.9 |  | 0 | 0.15939 | 0.11224 | 0.52963 | 0.1419 |  |  | 0.054683 | 0.30755 | 0.12068 |  |  |  | 0.24224 | 0.1731 | 0.83118 | 0.21489 | [7 empty] | 0.2806 | 0 | 0 | 0 | 0 | 0 | 0.03166 | 625.2 | 0.03166 | 47515.2 | 0 |  | 1.25 | 26063.3702 | 26100 | 47500 | 0 | 0 | 0 | 0 | 0 | 0 | 0
990 |  | 0 | 0.15942 | 0.11226 | 0.52974 | 0.14193 |  |  | 0.054693 | 0.30761 | 0.1207 |  |  |  | 0.24229 | 0.17314 | 0.83135 | 0.21494 | [7 empty] | 0.28068 | 0 | 0 | 0 | 0 | 0 | 0.031666 | 625.2632 | 0.031666 | 47520 | 0 |  | 1.25 | 26063.1968 | 26100 | 47500 | 0 | 0 | 0 | 0 | 0 | 0 | 0
990.1 |  | 0 | 0.15945 | 0.11228 | 0.52985 | 0.14196 |  |  | 0.054703 | 0.30767 | 0.12073 |  |  |  | 0.24233 | 0.17317 | 0.83152 | 0.21498 | [7 empty] | 0.28076 | 0 | 0 | 0 | 0 | 0 | 0.031672 | 625.3263 | 0.031672 | 47524.8 | 0 |  | 1.25 | 26063.0233 | 26100 | 47500 | 0 | 0 | 0 | 0 | 0 | 0 | 0
990.2 |  | 0 | 0.15948 | 0.11231 | 0.52995 | 0.14198 |  |  | 0.054713 | 0.30773 | 0.12075 |  |  |  | 0.24238 | 0.1732 | 0.83169 | 0.21502 | [7 empty] | 0.28083 | 0 | 0 | 0 | 0 | 0 | 0.031679 | 625.3895 | 0.031679 | 47529.6 | 0 |  | 1.25 | 26062.8499 | 26100 | 47500 | 0 | 0 | 0 | 0 | 0 | 0 | 0
990.3 |  | 0 | 0.15951 | 0.11233 | 0.53006 | 0.14201 |  |  | 0.054723 | 0.30779 | 0.12078 |  |  |  | 0.24243 | 0.17324 | 0.83186 | 0.21506 | [7 empty] | 0.28091 | 0 | 0 | 0 | 0 | 0 | 0.031685 | 625.4526 | 0.031685 | 47534.4 | 0 |  | 1.25 | 26062.6764 | 26100 | 47500 | 0 | 0 | 0 | 0 | 0 | 0 | 0
990.4 |  | 0 | 0.15954 | 0.11235 | 0.53017 | 0.14203 |  |  | 0.054732 | 0.30785 | 0.1208 |  |  |  | 0.24247 | 0.17327 | 0.83203 | 0.2151 | [7 empty] | 0.28099 | 0 | 0 | 0 | 0 | 0 | 0.031691 | 625.5158 | 0.031691 | 47539.2 | 0 |  | 1.25 | 26062.5028 | 26100 | 47500 | 0 | 0 | 0 | 0 | 0 | 0 | 0
990.5 |  | 0 | 0.15957 | 0.11237 | 0.53028 | 0.14206 |  |  | 0.054742 | 0.30791 | 0.12083 |  |  |  | 0.24252 | 0.17331 | 0.8322 | 0.21514 | [7 empty] | 0.28107 | 0 | 0 | 0 | 0 | 0 | 0.031697 | 625.5789 | 0.031697 | 47544 | 0 |  | 1.25 | 26062.3293 | 26100 | 47500 | 0 | 0 | 0 | 0 | 0 | 0 | 0
990.6 |  | 0 | 0.1596 | 0.11239 | 0.53039 | 0.14209 |  |  | 0.054752 | 0.30797 | 0.12085 |  |  |  | 0.24256 | 0.17334 | 0.83237 | 0.21518 | [7 empty] | 0.28114 | 0 | 0 | 0 | 0 | 0 | 0.031703 | 625.6421 | 0.031703 | 47548.8 | 0 |  | 1.25 | 26062.1557 | 26100 | 47500 | 0 | 0 | 0 | 0 | 0 | 0 | 0
990.7 |  | 0 | 0.15964 | 0.11242 | 0.5305 | 0.14211 |  |  | 0.054762 | 0.30803 | 0.12087 |  |  |  | 0.24261 | 0.17337 | 0.83254 | 0.21522 | [7 empty] | 0.28122 | 0 | 0 | 0 | 0 | 0 | 0.031709 | 625.7053 | 0.031709 | 47553.6 | 0 |  | 1.25 | 26061.9821 | 26100 | 47600 | 0 | 0 | 0 | 0 | 0 | 0 | 0
990.8 |  | 0 | 0.15967 | 0.11244 | 0.5306 | 0.14214 |  |  | 0.054772 | 0.30809 | 0.1209 |  |  |  | 0.24266 | 0.17341 | 0.83271 | 0.21526 | [7 empty] | 0.2813 | 0 | 0 | 0 | 0 | 0 | 0.031716 | 625.7684 | 0.031716 | 47558.4 | 0 |  | 1.25 | 26061.8085 | 26100 | 47600 | 0 | 0 | 0 | 0 | 0 | 0 | 0
[42 empty] | 22300 | 0.13855 | 0.052483 | 0.078524 | 0.0075414 | 0 |  | 0.13855
[43 empty] | total | inlet | fan | pipe | pad

## sheet 2 (hidden)
SUMMARY OUTPUT
Regression Statistics
Multiple R | 0.4452
R Square | 0.1982
Adjusted R Square | 0.17653
Standard Error | 116.201
Observations | 39
ANOVA
| df | SS | MS | F | Significance F
Regression | 1 | 123500 | 123500 | 9.1463 | 0.0045113
Residual | 37 | 499598.6667 | 13502.6667
Total | 38 | 623098.6667
| Coefficients | Standard Error | t Stat | P-value | Lower 95% | Upper 95% | Lower 95.0% | Upper 95.0%
Intercept | 130.6667 | 18.6804 | 6.9949 | 2.8797e-08 | 92.8167 | 168.5167 | 92.8167 | 168.5167
X Variable 1 | -5 | 1.6533 | -3.0243 | 0.0045113 | -8.3499 | -1.6501 | -8.3499 | -1.6501

## sheet 1 (hidden)
1 |  |  | X | 0 | 1 | 2 | 3 | Ys | as | [6 empty] | pad length
0 | 26839 |  | 0 | 39 | 1.05 | 0.2275 | 0.055125 | 1012772 | 26835.7194 | Const | 26835.7194 |  |  |  |  | #REF!
0.05 | 25283 |  | 1 | 1.05 | 0.2275 | 0.055125 | 0.014219 | 20834.6 | -20282.2079 | X | -20282.2079
0.1 | 23711 |  | 2 | 0.2275 | 0.055125 | 0.014219 | 0.0038128 | 4334.86 | -141154.8763 | X2 | -141154.8763
0.15 | 22114 |  | 3 | 0.055125 | 0.014219 | 0.0038128 | 0.0010495 | 1025.678 | 355337.8122 | X3 | 355337.8122
0.2 | 20003
0.25 | 18211 | [13 empty] | Operating Cfm
0.3 | 17763 | [13 empty] | 26839
0 | 26839 | [10 empty] | 0 | 26835.7194 | 26835.7194 | 25283
0 | 26839 | [10 empty] | 5.6421e-06 | 26835.6049 | 26835.6049 | 23711
0 | 26839 | [10 empty] | 1.1295e-05 | 26835.4903 | 26835.4903 | 22114
0 | 26839 | [10 empty] | 1.6957e-05 | 26835.3754 | 26835.3754 | 20003
0 | 26839 | [10 empty] | 2.2631e-05 | 26835.2603 | 26835.2603 | 18211
0 | 26839 | [10 empty] | 2.8315e-05 | 26835.145 | 26835.145 | 17763
0 | 26839 | [10 empty] | 3.4009e-05 | 26835.0294 | 26835.0294
0 | 26839 | [10 empty] | 3.9714e-05 | 26834.9137 | 26834.9137
0 | 26839 | [10 empty] | 4.5429e-05 | 26834.7977 | 26834.7977
0 | 26839 | [10 empty] | 5.1154e-05 | 26834.6815 | 26834.6815
0 | 26839 | [10 empty] | 5.689e-05 | 26834.5651 | 26834.5651
0 | 26839 | [10 empty] | 6.2637e-05 | 26834.4484 | 26834.4484
0 | 26839 | [10 empty] | 6.8394e-05 | 26834.3315 | 26834.3315
0 | 26839 | [10 empty] | 7.4161e-05 | 26834.2145 | 26834.2145
0 | 26839 | [10 empty] | 7.9939e-05 | 26834.0971 | 26834.0971
0 | 26839 |  | 397 | 468 | [7 empty] | 8.5727e-05 | 26833.9796 | 26833.9796
0 | 26839 | 0 | 21600 | 25200 | 0.85714 | [6 empty] | 9.1526e-05 | 26833.8619 | 26833.8619
0 | 26839 | 0.05 | 20100 | 23900 | 0.841 | [6 empty] | 9.7335e-05 | 26833.7439 | 26833.7439
0 | 26839 | 0.1 | 18400 | 22700 | 0.81057 | [6 empty] | 0.00010315 | 26833.6257 | 26833.6257
0 | 26839 | 0.15 | 16200 | 21200 | 0.76415 | [6 empty] | 0.00010898 | 26833.5073 | 26833.5073
0 | 26839 | 0.2 | 13100 | 19200 | 0.68229 | [6 empty] | 0.00011482 | 26833.3886 | 26833.3886
0 | 26839 | 0.25 | 8200 | 16800 | 0.4881 | [6 empty] | 0.00012068 | 26833.2698 | 26833.2698
0 | 26839 | 0.3 | 5000 | 14000 | 0.35714 | [6 empty] | 0.00012654 | 26833.1507 | 26833.1507
0 | 26839 | [10 empty] | 0.00013241 | 26833.0314 | 26833.0314
0 | 26839 | [10 empty] | 0.00013829 | 26832.9118 | 26832.9118
0 | 26839 | [10 empty] | 0.00014418 | 26832.7921 | 26832.7921
0 | 26839 | [10 empty] | 0.00015009 | 26832.6721 | 26832.6721
0 | 26839 | [10 empty] | 0.000156 | 26832.5519 | 26832.5519
0 | 26839 | [10 empty] | 0.00016192 | 26832.4315 | 26832.4315
0 | 26839 | [10 empty] | 0.00016786 | 26832.3109 | 26832.3109
0 | 26839 | [10 empty] | 0.0001738 | 26832.19 | 26832.19
0 | 26839 | [10 empty] | 0.00017976 | 26832.0689 | 26832.0689
[12 empty] | 0.00018572 | 26831.9476 | 26831.9476
[12 empty] | 0.0001917 | 26831.8261 | 26831.8261
[12 empty] | 0.00019769 | 26831.7044 | 26831.7044
[12 empty] | 0.00020368 | 26831.5824 | 26831.5824
[12 empty] | 0.00020969 | 26831.4602 | 26831.4602
[12 empty] | 0.00021571 | 26831.3378 | 26831.3378
[12 empty] | 0.00022174 | 26831.2151 | 26831.2151
[12 empty] | 0.00022778 | 26831.0923 | 26831.0923
[12 empty] | 0.00023382 | 26830.9692 | 26830.9692
[12 empty] | 0.00023988 | 26830.8459 | 26830.8459
[12 empty] | 0.00024595 | 26830.7224 | 26830.7224
[12 empty] | 0.00025203 | 26830.5986 | 26830.5986
[12 empty] | 0.00025813 | 26830.4746 | 26830.4746
[12 empty] | 0.00026423 | 26830.3504 | 26830.3504
[12 empty] | 0.00027034 | 26830.226 | 26830.226
[12 empty] | 0.00027646 | 26830.1014 | 26830.1014
[12 empty] | 0.00028259 | 26829.9765 | 26829.9765
[12 empty] | 0.00028874 | 26829.8514 | 26829.8514
[12 empty] | 0.00029489 | 26829.7261 | 26829.7261
[12 empty] | 0.00030105 | 26829.6006 | 26829.6006
[12 empty] | 0.00030723 | 26829.4748 | 26829.4748
[12 empty] | 0.00031341 | 26829.3488 | 26829.3488
[12 empty] | 0.00031961 | 26829.2226 | 26829.2226
[12 empty] | 0.00032581 | 26829.0962 | 26829.0962
[12 empty] | 0.00033203 | 26828.9695 | 26828.9695
[12 empty] | 0.00033826 | 26828.8426 | 26828.8426
[12 empty] | 0.00034449 | 26828.7155 | 26828.7155
[12 empty] | 0.00035074 | 26828.5882 | 26828.5882
[12 empty] | 0.000357 | 26828.4607 | 26828.4607
[12 empty] | 0.00036327 | 26828.3329 | 26828.3329
[12 empty] | 0.00036955 | 26828.2049 | 26828.2049
[12 empty] | 0.00037584 | 26828.0767 | 26828.0767
[12 empty] | 0.00038214 | 26827.9482 | 26827.9482
[12 empty] | 0.00038845 | 26827.8196 | 26827.8196
[12 empty] | 0.00039477 | 26827.6907 | 26827.6907
[12 empty] | 0.0004011 | 26827.5616 | 26827.5616
[12 empty] | 0.00040744 | 26827.4322 | 26827.4322
[12 empty] | 0.00041379 | 26827.3026 | 26827.3026
[12 empty] | 0.00042015 | 26827.1729 | 26827.1729
[12 empty] | 0.00042653 | 26827.0428 | 26827.0428
[12 empty] | 0.00043291 | 26826.9126 | 26826.9126
[12 empty] | 0.0004393 | 26826.7821 | 26826.7821
[12 empty] | 0.00044571 | 26826.6515 | 26826.6515
[12 empty] | 0.00045212 | 26826.5205 | 26826.5205
[12 empty] | 0.00045855 | 26826.3894 | 26826.3894
[12 empty] | 0.00046498 | 26826.258 | 26826.258
[12 empty] | 0.00047143 | 26826.1265 | 26826.1265
[12 empty] | 0.00047788 | 26825.9947 | 26825.9947
[12 empty] | 0.00048435 | 26825.8626 | 26825.8626
[12 empty] | 0.00049083 | 26825.7304 | 26825.7304
[12 empty] | 0.00049731 | 26825.5979 | 26825.5979
[12 empty] | 0.00050381 | 26825.4652 | 26825.4652
[12 empty] | 0.00051032 | 26825.3322 | 26825.3322
[12 empty] | 0.00051684 | 26825.1991 | 26825.1991
[12 empty] | 0.00052337 | 26825.0657 | 26825.0657
[12 empty] | 0.00052991 | 26824.9321 | 26824.9321
[12 empty] | 0.00053646 | 26824.7982 | 26824.7982
[12 empty] | 0.00054302 | 26824.6642 | 26824.6642
[12 empty] | 0.00054959 | 26824.5299 | 26824.5299
[12 empty] | 0.00055617 | 26824.3954 | 26824.3954
[12 empty] | 0.00056276 | 26824.2606 | 26824.2606
[12 empty] | 0.00056937 | 26824.1257 | 26824.1257
[12 empty] | 0.00057598 | 26823.9905 | 26823.9905
[12 empty] | 0.0005826 | 26823.8551 | 26823.8551
[12 empty] | 0.00058924 | 26823.7194 | 26823.7194
[12 empty] | 0.00059588 | 26823.5836 | 26823.5836
[12 empty] | 0.00060254 | 26823.4475 | 26823.4475
[12 empty] | 0.0006092 | 26823.3111 | 26823.3111
[12 empty] | 0.00061588 | 26823.1746 | 26823.1746
[12 empty] | 0.00062256 | 26823.0378 | 26823.0378
[12 empty] | 0.00062926 | 26822.9008 | 26822.9008
[12 empty] | 0.00063596 | 26822.7636 | 26822.7636
[12 empty] | 0.00064268 | 26822.6262 | 26822.6262
[12 empty] | 0.00064941 | 26822.4885 | 26822.4885
[12 empty] | 0.00065615 | 26822.3506 | 26822.3506
[12 empty] | 0.0006629 | 26822.2125 | 26822.2125
[12 empty] | 0.00066966 | 26822.0741 | 26822.0741
[12 empty] | 0.00067642 | 26821.9355 | 26821.9355
[12 empty] | 0.0006832 | 26821.7967 | 26821.7967
[12 empty] | 0.00068999 | 26821.6577 | 26821.6577
[12 empty] | 0.0006968 | 26821.5184 | 26821.5184
[12 empty] | 0.00070361 | 26821.3789 | 26821.3789
[12 empty] | 0.00071043 | 26821.2392 | 26821.2392
[12 empty] | 0.00071726 | 26821.0993 | 26821.0993
[12 empty] | 0.0007241 | 26820.9591 | 26820.9591
[12 empty] | 0.00073096 | 26820.8187 | 26820.8187
[12 empty] | 0.00073782 | 26820.6781 | 26820.6781
[12 empty] | 0.00074469 | 26820.5372 | 26820.5372
[12 empty] | 0.00075158 | 26820.3962 | 26820.3962
[12 empty] | 0.00075847 | 26820.2548 | 26820.2548
[12 empty] | 0.00076538 | 26820.1133 | 26820.1133
[12 empty] | 0.00077229 | 26819.9716 | 26819.9716
[12 empty] | 0.00077922 | 26819.8296 | 26819.8296
[12 empty] | 0.00078615 | 26819.6874 | 26819.6874
[12 empty] | 0.0007931 | 26819.5449 | 26819.5449
[12 empty] | 0.00080006 | 26819.4022 | 26819.4022
[12 empty] | 0.00080703 | 26819.2594 | 26819.2594
[12 empty] | 0.000814 | 26819.1162 | 26819.1162
[12 empty] | 0.00082099 | 26818.9729 | 26818.9729
[12 empty] | 0.00082799 | 26818.8293 | 26818.8293
[12 empty] | 0.000835 | 26818.6855 | 26818.6855
[12 empty] | 0.00084202 | 26818.5415 | 26818.5415
[12 empty] | 0.00084905 | 26818.3972 | 26818.3972
[12 empty] | 0.00085609 | 26818.2527 | 26818.2527
[12 empty] | 0.00086314 | 26818.108 | 26818.108
[12 empty] | 0.00087021 | 26817.963 | 26817.963
[12 empty] | 0.00087728 | 26817.8178 | 26817.8178
[12 empty] | 0.00088436 | 26817.6724 | 26817.6724
[12 empty] | 0.00089145 | 26817.5268 | 26817.5268
[12 empty] | 0.00089856 | 26817.3809 | 26817.3809
[12 empty] | 0.00090567 | 26817.2349 | 26817.2349
[12 empty] | 0.0009128 | 26817.0885 | 26817.0885
[12 empty] | 0.00091993 | 26816.942 | 26816.942
[12 empty] | 0.00092708 | 26816.7952 | 26816.7952
[12 empty] | 0.00093423 | 26816.6482 | 26816.6482
[12 empty] | 0.0009414 | 26816.501 | 26816.501
[12 empty] | 0.00094857 | 26816.3535 | 26816.3535
[12 empty] | 0.00095576 | 26816.2058 | 26816.2058
[12 empty] | 0.00096296 | 26816.0579 | 26816.0579
[12 empty] | 0.00097017 | 26815.9097 | 26815.9097
[12 empty] | 0.00097738 | 26815.7614 | 26815.7614
[12 empty] | 0.00098461 | 26815.6128 | 26815.6128
[12 empty] | 0.00099185 | 26815.4639 | 26815.4639
[12 empty] | 0.0009991 | 26815.3149 | 26815.3149
[12 empty] | 0.0010064 | 26815.1656 | 26815.1656
[12 empty] | 0.0010136 | 26815.016 | 26815.016
[12 empty] | 0.0010209 | 26814.8663 | 26814.8663
[12 empty] | 0.0010282 | 26814.7163 | 26814.7163
[12 empty] | 0.0010355 | 26814.5661 | 26814.5661
[12 empty] | 0.0010428 | 26814.4156 | 26814.4156
[12 empty] | 0.0010501 | 26814.265 | 26814.265
[12 empty] | 0.0010575 | 26814.1141 | 26814.1141
[12 empty] | 0.0010648 | 26813.9629 | 26813.9629
[12 empty] | 0.0010722 | 26813.8116 | 26813.8116
[12 empty] | 0.0010795 | 26813.66 | 26813.66
[12 empty] | 0.0010869 | 26813.5081 | 26813.5081
[12 empty] | 0.0010943 | 26813.3561 | 26813.3561
[12 empty] | 0.0011017 | 26813.2038 | 26813.2038
[12 empty] | 0.0011091 | 26813.0513 | 26813.0513
[12 empty] | 0.0011165 | 26812.8985 | 26812.8985
[12 empty] | 0.0011239 | 26812.7456 | 26812.7456
[12 empty] | 0.0011314 | 26812.5924 | 26812.5924
[12 empty] | 0.0011388 | 26812.4389 | 26812.4389
[12 empty] | 0.0011463 | 26812.2853 | 26812.2853
[12 empty] | 0.0011538 | 26812.1314 | 26812.1314
[12 empty] | 0.0011612 | 26811.9772 | 26811.9772
[12 empty] | 0.0011687 | 26811.8229 | 26811.8229
[12 empty] | 0.0011762 | 26811.6683 | 26811.6683
[12 empty] | 0.0011837 | 26811.5135 | 26811.5135
[12 empty] | 0.0011913 | 26811.3584 | 26811.3584
[12 empty] | 0.0011988 | 26811.2031 | 26811.2031
[12 empty] | 0.0012063 | 26811.0476 | 26811.0476
[12 empty] | 0.0012139 | 26810.8919 | 26810.8919
[12 empty] | 0.0012214 | 26810.7359 | 26810.7359
[12 empty] | 0.001229 | 26810.5797 | 26810.5797
[12 empty] | 0.0012366 | 26810.4233 | 26810.4233
[12 empty] | 0.0012442 | 26810.2666 | 26810.2666
[12 empty] | 0.0012518 | 26810.1097 | 26810.1097
[12 empty] | 0.0012594 | 26809.9525 | 26809.9525
[12 empty] | 0.001267 | 26809.7952 | 26809.7952
[12 empty] | 0.0012747 | 26809.6376 | 26809.6376
[12 empty] | 0.0012823 | 26809.4798 | 26809.4798
[12 empty] | 0.00129 | 26809.3217 | 26809.3217
[12 empty] | 0.0012976 | 26809.1634 | 26809.1634
[12 empty] | 0.0013053 | 26809.0049 | 26809.0049
[12 empty] | 0.001313 | 26808.8461 | 26808.8461
[12 empty] | 0.0013207 | 26808.6871 | 26808.6871
[12 empty] | 0.0013284 | 26808.5279 | 26808.5279
[12 empty] | 0.0013361 | 26808.3685 | 26808.3685
[12 empty] | 0.0013439 | 26808.2088 | 26808.2088
[12 empty] | 0.0013516 | 26808.0489 | 26808.0489
[12 empty] | 0.0013594 | 26807.8887 | 26807.8887
[12 empty] | 0.0013671 | 26807.7283 | 26807.7283
[12 empty] | 0.0013749 | 26807.5677 | 26807.5677
[12 empty] | 0.0013827 | 26807.4069 | 26807.4069
[12 empty] | 0.0013905 | 26807.2458 | 26807.2458
[12 empty] | 0.0013983 | 26807.0845 | 26807.0845
[12 empty] | 0.0014061 | 26806.9229 | 26806.9229
[12 empty] | 0.0014139 | 26806.7611 | 26806.7611
[12 empty] | 0.0014217 | 26806.5991 | 26806.5991
[12 empty] | 0.0014296 | 26806.4369 | 26806.4369
[12 empty] | 0.0014374 | 26806.2744 | 26806.2744
[12 empty] | 0.0014453 | 26806.1117 | 26806.1117
[12 empty] | 0.0014532 | 26805.9487 | 26805.9487
[12 empty] | 0.0014611 | 26805.7856 | 26805.7856
[12 empty] | 0.001469 | 26805.6222 | 26805.6222
[12 empty] | 0.0014769 | 26805.4585 | 26805.4585
[12 empty] | 0.0014848 | 26805.2946 | 26805.2946
[12 empty] | 0.0014927 | 26805.1305 | 26805.1305
[12 empty] | 0.0015007 | 26804.9662 | 26804.9662
[12 empty] | 0.0015086 | 26804.8016 | 26804.8016
[12 empty] | 0.0015166 | 26804.6368 | 26804.6368
[12 empty] | 0.0015245 | 26804.4717 | 26804.4717
[12 empty] | 0.0015325 | 26804.3065 | 26804.3065
[12 empty] | 0.0015405 | 26804.1409 | 26804.1409
[12 empty] | 0.0015485 | 26803.9752 | 26803.9752
[12 empty] | 0.0015565 | 26803.8092 | 26803.8092
[12 empty] | 0.0015645 | 26803.643 | 26803.643
[12 empty] | 0.0015726 | 26803.4765 | 26803.4765
[12 empty] | 0.0015806 | 26803.3099 | 26803.3099
[12 empty] | 0.0015887 | 26803.1429 | 26803.1429
[12 empty] | 0.0015967 | 26802.9758 | 26802.9758
[12 empty] | 0.0016048 | 26802.8084 | 26802.8084
[12 empty] | 0.0016129 | 26802.6408 | 26802.6408
[12 empty] | 0.001621 | 26802.4729 | 26802.4729
[12 empty] | 0.0016291 | 26802.3048 | 26802.3048
[12 empty] | 0.0016372 | 26802.1365 | 26802.1365
[12 empty] | 0.0016453 | 26801.9679 | 26801.9679
[12 empty] | 0.0016535 | 26801.7991 | 26801.7991
[12 empty] | 0.0016616 | 26801.6301 | 26801.6301
[12 empty] | 0.0016698 | 26801.4608 | 26801.4608
[12 empty] | 0.0016779 | 26801.2913 | 26801.2913
[12 empty] | 0.0016861 | 26801.1216 | 26801.1216
[12 empty] | 0.0016943 | 26800.9516 | 26800.9516
[12 empty] | 0.0017025 | 26800.7814 | 26800.7814
[12 empty] | 0.0017107 | 26800.611 | 26800.611
[12 empty] | 0.0017189 | 26800.4403 | 26800.4403
[12 empty] | 0.0017272 | 26800.2694 | 26800.2694
[12 empty] | 0.0017354 | 26800.0982 | 26800.0982
[12 empty] | 0.0017437 | 26799.9268 | 26799.9268
[12 empty] | 0.0017519 | 26799.7552 | 26799.7552
[12 empty] | 0.0017602 | 26799.5833 | 26799.5833
[12 empty] | 0.0017685 | 26799.4112 | 26799.4112
[12 empty] | 0.0017768 | 26799.2389 | 26799.2389
[12 empty] | 0.0017851 | 26799.0663 | 26799.0663
[12 empty] | 0.0017934 | 26798.8935 | 26798.8935
[12 empty] | 0.0018017 | 26798.7205 | 26798.7205
[12 empty] | 0.00181 | 26798.5472 | 26798.5472
[12 empty] | 0.0018184 | 26798.3737 | 26798.3737
[12 empty] | 0.0018268 | 26798.2 | 26798.2
[12 empty] | 0.0018351 | 26798.026 | 26798.026
[12 empty] | 0.0018435 | 26797.8518 | 26797.8518
[12 empty] | 0.0018519 | 26797.6773 | 26797.6773
[12 empty] | 0.0018603 | 26797.5026 | 26797.5026
[12 empty] | 0.0018687 | 26797.3277 | 26797.3277
[12 empty] | 0.0018771 | 26797.1525 | 26797.1525
[12 empty] | 0.0018855 | 26796.9771 | 26796.9771
[12 empty] | 0.001894 | 26796.8015 | 26796.8015
[12 empty] | 0.0019024 | 26796.6256 | 26796.6256
[12 empty] | 0.0019109 | 26796.4495 | 26796.4495
[12 empty] | 0.0019194 | 26796.2731 | 26796.2731
[12 empty] | 0.0019278 | 26796.0965 | 26796.0965
[12 empty] | 0.0019363 | 26795.9197 | 26795.9197
[12 empty] | 0.0019448 | 26795.7426 | 26795.7426
[12 empty] | 0.0019533 | 26795.5653 | 26795.5653
[12 empty] | 0.0019619 | 26795.3878 | 26795.3878
[12 empty] | 0.0019704 | 26795.21 | 26795.21
[12 empty] | 0.0019789 | 26795.032 | 26795.032
[12 empty] | 0.0019875 | 26794.8537 | 26794.8537
[12 empty] | 0.0019961 | 26794.6752 | 26794.6752
[12 empty] | 0.0020046 | 26794.4965 | 26794.4965
[12 empty] | 0.0020132 | 26794.3175 | 26794.3175
[12 empty] | 0.0020218 | 26794.1383 | 26794.1383
[12 empty] | 0.0020304 | 26793.9589 | 26793.9589
[12 empty] | 0.002039 | 26793.7792 | 26793.7792
[12 empty] | 0.0020477 | 26793.5993 | 26793.5993
[12 empty] | 0.0020563 | 26793.4191 | 26793.4191
[12 empty] | 0.002065 | 26793.2387 | 26793.2387
[12 empty] | 0.0020736 | 26793.0581 | 26793.0581
[12 empty] | 0.0020823 | 26792.8772 | 26792.8772
[12 empty] | 0.002091 | 26792.6961 | 26792.6961
[12 empty] | 0.0020997 | 26792.5147 | 26792.5147
[12 empty] | 0.0021084 | 26792.3331 | 26792.3331
[12 empty] | 0.0021171 | 26792.1513 | 26792.1513
[12 empty] | 0.0021258 | 26791.9692 | 26791.9692
[12 empty] | 0.0021345 | 26791.7869 | 26791.7869
[12 empty] | 0.0021433 | 26791.6044 | 26791.6044
[12 empty] | 0.002152 | 26791.4216 | 26791.4216
[12 empty] | 0.0021608 | 26791.2386 | 26791.2386
[12 empty] | 0.0021696 | 26791.0553 | 26791.0553
[12 empty] | 0.0021783 | 26790.8718 | 26790.8718
[12 empty] | 0.0021871 | 26790.6881 | 26790.6881
[12 empty] | 0.0021959 | 26790.5041 | 26790.5041
[12 empty] | 0.0022048 | 26790.3198 | 26790.3198
[12 empty] | 0.0022136 | 26790.1354 | 26790.1354
[12 empty] | 0.0022224 | 26789.9507 | 26789.9507
[12 empty] | 0.0022313 | 26789.7657 | 26789.7657
[12 empty] | 0.0022401 | 26789.5806 | 26789.5806
[12 empty] | 0.002249 | 26789.3951 | 26789.3951
[12 empty] | 0.0022579 | 26789.2095 | 26789.2095
[12 empty] | 0.0022667 | 26789.0236 | 26789.0236
[12 empty] | 0.0022756 | 26788.8374 | 26788.8374
[12 empty] | 0.0022846 | 26788.651 | 26788.651
[12 empty] | 0.0022935 | 26788.4644 | 26788.4644
[12 empty] | 0.0023024 | 26788.2775 | 26788.2775
[12 empty] | 0.0023113 | 26788.0904 | 26788.0904
[12 empty] | 0.0023203 | 26787.9031 | 26787.9031
[12 empty] | 0.0023293 | 26787.7155 | 26787.7155
[12 empty] | 0.0023382 | 26787.5277 | 26787.5277
[12 empty] | 0.0023472 | 26787.3396 | 26787.3396
[12 empty] | 0.0023562 | 26787.1513 | 26787.1513
[12 empty] | 0.0023652 | 26786.9627 | 26786.9627
[12 empty] | 0.0023742 | 26786.7739 | 26786.7739
[12 empty] | 0.0023832 | 26786.5849 | 26786.5849
[12 empty] | 0.0023923 | 26786.3956 | 26786.3956
[12 empty] | 0.0024013 | 26786.2061 | 26786.2061
[12 empty] | 0.0024104 | 26786.0164 | 26786.0164
[12 empty] | 0.0024194 | 26785.8264 | 26785.8264
[12 empty] | 0.0024285 | 26785.6361 | 26785.6361
[12 empty] | 0.0024376 | 26785.4456 | 26785.4456
[12 empty] | 0.0024467 | 26785.2549 | 26785.2549
[12 empty] | 0.0024558 | 26785.0639 | 26785.0639
[12 empty] | 0.0024649 | 26784.8727 | 26784.8727
[12 empty] | 0.0024741 | 26784.6813 | 26784.6813
[12 empty] | 0.0024832 | 26784.4896 | 26784.4896
[12 empty] | 0.0024924 | 26784.2977 | 26784.2977
[12 empty] | 0.0025015 | 26784.1055 | 26784.1055
[12 empty] | 0.0025107 | 26783.9131 | 26783.9131
[12 empty] | 0.0025199 | 26783.7204 | 26783.7204
[12 empty] | 0.0025291 | 26783.5275 | 26783.5275
[12 empty] | 0.0025383 | 26783.3344 | 26783.3344
[12 empty] | 0.0025475 | 26783.141 | 26783.141
[12 empty] | 0.0025567 | 26782.9473 | 26782.9473
[12 empty] | 0.0025659 | 26782.7535 | 26782.7535
[12 empty] | 0.0025752 | 26782.5593 | 26782.5593
[12 empty] | 0.0025844 | 26782.365 | 26782.365
[12 empty] | 0.0025937 | 26782.1704 | 26782.1704
[12 empty] | 0.002603 | 26781.9755 | 26781.9755
[12 empty] | 0.0026122 | 26781.7804 | 26781.7804
[12 empty] | 0.0026215 | 26781.5851 | 26781.5851
[12 empty] | 0.0026308 | 26781.3895 | 26781.3895
[12 empty] | 0.0026402 | 26781.1937 | 26781.1937
[12 empty] | 0.0026495 | 26780.9977 | 26780.9977
[12 empty] | 0.0026588 | 26780.8013 | 26780.8013
[12 empty] | 0.0026682 | 26780.6048 | 26780.6048
[12 empty] | 0.0026775 | 26780.408 | 26780.408
[12 empty] | 0.0026869 | 26780.211 | 26780.211
[12 empty] | 0.0026963 | 26780.0137 | 26780.0137
[12 empty] | 0.0027057 | 26779.8162 | 26779.8162
[12 empty] | 0.0027151 | 26779.6184 | 26779.6184
[12 empty] | 0.0027245 | 26779.4204 | 26779.4204
[12 empty] | 0.0027339 | 26779.2221 | 26779.2221
[12 empty] | 0.0027433 | 26779.0236 | 26779.0236
[12 empty] | 0.0027528 | 26778.8249 | 26778.8249
[12 empty] | 0.0027622 | 26778.6259 | 26778.6259
[12 empty] | 0.0027717 | 26778.4267 | 26778.4267
[12 empty] | 0.0027812 | 26778.2272 | 26778.2272
[12 empty] | 0.0027906 | 26778.0275 | 26778.0275
[12 empty] | 0.0028001 | 26777.8275 | 26777.8275
[12 empty] | 0.0028096 | 26777.6273 | 26777.6273
[12 empty] | 0.0028192 | 26777.4268 | 26777.4268
[12 empty] | 0.0028287 | 26777.2261 | 26777.2261
[12 empty] | 0.0028382 | 26777.0252 | 26777.0252
[12 empty] | 0.0028478 | 26776.824 | 26776.824
[12 empty] | 0.0028573 | 26776.6225 | 26776.6225
[12 empty] | 0.0028669 | 26776.4208 | 26776.4208
[12 empty] | 0.0028765 | 26776.2189 | 26776.2189
[12 empty] | 0.002886 | 26776.0167 | 26776.0167
[12 empty] | 0.0028956 | 26775.8143 | 26775.8143
[12 empty] | 0.0029053 | 26775.6117 | 26775.6117
[12 empty] | 0.0029149 | 26775.4087 | 26775.4087
[12 empty] | 0.0029245 | 26775.2056 | 26775.2056
[12 empty] | 0.0029341 | 26775.0022 | 26775.0022
[12 empty] | 0.0029438 | 26774.7985 | 26774.7985
[12 empty] | 0.0029535 | 26774.5946 | 26774.5946
[12 empty] | 0.0029631 | 26774.3905 | 26774.3905
[12 empty] | 0.0029728 | 26774.1861 | 26774.1861
[12 empty] | 0.0029825 | 26773.9815 | 26773.9815
[12 empty] | 0.0029922 | 26773.7766 | 26773.7766
[12 empty] | 0.0030019 | 26773.5715 | 26773.5715
[12 empty] | 0.0030116 | 26773.3661 | 26773.3661
[12 empty] | 0.0030214 | 26773.1605 | 26773.1605
[12 empty] | 0.0030311 | 26772.9546 | 26772.9546
[12 empty] | 0.0030409 | 26772.7485 | 26772.7485
[12 empty] | 0.0030506 | 26772.5421 | 26772.5421
[12 empty] | 0.0030604 | 26772.3355 | 26772.3355
[12 empty] | 0.0030702 | 26772.1287 | 26772.1287
[12 empty] | 0.00308 | 26771.9216 | 26771.9216
[12 empty] | 0.0030898 | 26771.7142 | 26771.7142
[12 empty] | 0.0030996 | 26771.5066 | 26771.5066
[12 empty] | 0.0031094 | 26771.2988 | 26771.2988
[12 empty] | 0.0031193 | 26771.0907 | 26771.0907
[12 empty] | 0.0031291 | 26770.8824 | 26770.8824
[12 empty] | 0.003139 | 26770.6738 | 26770.6738
[12 empty] | 0.0031489 | 26770.4649 | 26770.4649
[12 empty] | 0.0031587 | 26770.2559 | 26770.2559
[12 empty] | 0.0031686 | 26770.0465 | 26770.0465
[12 empty] | 0.0031785 | 26769.837 | 26769.837
[12 empty] | 0.0031884 | 26769.6271 | 26769.6271
[12 empty] | 0.0031984 | 26769.4171 | 26769.4171
[12 empty] | 0.0032083 | 26769.2067 | 26769.2067
[12 empty] | 0.0032182 | 26768.9962 | 26768.9962
[12 empty] | 0.0032282 | 26768.7854 | 26768.7854
[12 empty] | 0.0032382 | 26768.5743 | 26768.5743
[12 empty] | 0.0032481 | 26768.363 | 26768.363
[12 empty] | 0.0032581 | 26768.1514 | 26768.1514
[12 empty] | 0.0032681 | 26767.9396 | 26767.9396
[12 empty] | 0.0032781 | 26767.7275 | 26767.7275
[12 empty] | 0.0032881 | 26767.5152 | 26767.5152
[12 empty] | 0.0032982 | 26767.3027 | 26767.3027
[12 empty] | 0.0033082 | 26767.0899 | 26767.0899
[12 empty] | 0.0033182 | 26766.8768 | 26766.8768
[12 empty] | 0.0033283 | 26766.6635 | 26766.6635
[12 empty] | 0.0033384 | 26766.4499 | 26766.4499
[12 empty] | 0.0033484 | 26766.2361 | 26766.2361
[12 empty] | 0.0033585 | 26766.0221 | 26766.0221
[12 empty] | 0.0033686 | 26765.8078 | 26765.8078
[12 empty] | 0.0033787 | 26765.5932 | 26765.5932
[12 empty] | 0.0033889 | 26765.3784 | 26765.3784
[12 empty] | 0.003399 | 26765.1634 | 26765.1634
[12 empty] | 0.0034091 | 26764.9481 | 26764.9481
[12 empty] | 0.0034193 | 26764.7325 | 26764.7325
[12 empty] | 0.0034295 | 26764.5167 | 26764.5167
[12 empty] | 0.0034396 | 26764.3007 | 26764.3007
[12 empty] | 0.0034498 | 26764.0844 | 26764.0844
[12 empty] | 0.00346 | 26763.8678 | 26763.8678
[12 empty] | 0.0034702 | 26763.651 | 26763.651
[12 empty] | 0.0034804 | 26763.434 | 26763.434
[12 empty] | 0.0034906 | 26763.2167 | 26763.2167
[12 empty] | 0.0035009 | 26762.9991 | 26762.9991
[12 empty] | 0.0035111 | 26762.7813 | 26762.7813
[12 empty] | 0.0035214 | 26762.5632 | 26762.5632
[12 empty] | 0.0035316 | 26762.3449 | 26762.3449
[12 empty] | 0.0035419 | 26762.1264 | 26762.1264
[12 empty] | 0.0035522 | 26761.9076 | 26761.9076
[12 empty] | 0.0035625 | 26761.6885 | 26761.6885
[12 empty] | 0.0035728 | 26761.4692 | 26761.4692
[12 empty] | 0.0035831 | 26761.2496 | 26761.2496
[12 empty] | 0.0035935 | 26761.0298 | 26761.0298
[12 empty] | 0.0036038 | 26760.8098 | 26760.8098
[12 empty] | 0.0036141 | 26760.5894 | 26760.5894
[12 empty] | 0.0036245 | 26760.3689 | 26760.3689
[12 empty] | 0.0036349 | 26760.1481 | 26760.1481
[12 empty] | 0.0036453 | 26759.927 | 26759.927
[12 empty] | 0.0036557 | 26759.7057 | 26759.7057
[12 empty] | 0.0036661 | 26759.4841 | 26759.4841
[12 empty] | 0.0036765 | 26759.2623 | 26759.2623
[12 empty] | 0.0036869 | 26759.0402 | 26759.0402
[12 empty] | 0.0036973 | 26758.8178 | 26758.8178
[12 empty] | 0.0037078 | 26758.5953 | 26758.5953
[12 empty] | 0.0037182 | 26758.3724 | 26758.3724
[12 empty] | 0.0037287 | 26758.1493 | 26758.1493
[12 empty] | 0.0037392 | 26757.926 | 26757.926
[12 empty] | 0.0037496 | 26757.7024 | 26757.7024
[12 empty] | 0.0037601 | 26757.4785 | 26757.4785
[12 empty] | 0.0037706 | 26757.2544 | 26757.2544
[12 empty] | 0.0037812 | 26757.0301 | 26757.0301
[12 empty] | 0.0037917 | 26756.8055 | 26756.8055
[12 empty] | 0.0038022 | 26756.5806 | 26756.5806
[12 empty] | 0.0038128 | 26756.3555 | 26756.3555
[12 empty] | 0.0038233 | 26756.1301 | 26756.1301
[12 empty] | 0.0038339 | 26755.9045 | 26755.9045
[12 empty] | 0.0038445 | 26755.6786 | 26755.6786
[12 empty] | 0.0038551 | 26755.4525 | 26755.4525
[12 empty] | 0.0038657 | 26755.2261 | 26755.2261
[12 empty] | 0.0038763 | 26754.9995 | 26754.9995
[12 empty] | 0.0038869 | 26754.7726 | 26754.7726
[12 empty] | 0.0038975 | 26754.5455 | 26754.5455
[12 empty] | 0.0039082 | 26754.3181 | 26754.3181
[12 empty] | 0.0039188 | 26754.0904 | 26754.0904
[12 empty] | 0.0039295 | 26753.8625 | 26753.8625
[12 empty] | 0.0039402 | 26753.6344 | 26753.6344
[12 empty] | 0.0039509 | 26753.4059 | 26753.4059
[12 empty] | 0.0039615 | 26753.1773 | 26753.1773
[12 empty] | 0.0039723 | 26752.9484 | 26752.9484
[12 empty] | 0.003983 | 26752.7192 | 26752.7192
[12 empty] | 0.0039937 | 26752.4897 | 26752.4897
[12 empty] | 0.0040044 | 26752.2601 | 26752.2601
[12 empty] | 0.0040152 | 26752.0301 | 26752.0301
[12 empty] | 0.0040259 | 26751.7999 | 26751.7999
[12 empty] | 0.0040367 | 26751.5695 | 26751.5695
[12 empty] | 0.0040475 | 26751.3388 | 26751.3388
[12 empty] | 0.0040583 | 26751.1078 | 26751.1078
[12 empty] | 0.0040691 | 26750.8766 | 26750.8766
[12 empty] | 0.0040799 | 26750.6451 | 26750.6451
[12 empty] | 0.0040907 | 26750.4134 | 26750.4134
[12 empty] | 0.0041015 | 26750.1814 | 26750.1814
[12 empty] | 0.0041124 | 26749.9492 | 26749.9492
[12 empty] | 0.0041232 | 26749.7167 | 26749.7167
[12 empty] | 0.0041341 | 26749.4839 | 26749.4839
[12 empty] | 0.0041449 | 26749.2509 | 26749.2509
[12 empty] | 0.0041558 | 26749.0176 | 26749.0176
[12 empty] | 0.0041667 | 26748.7841 | 26748.7841
[12 empty] | 0.0041776 | 26748.5503 | 26748.5503
[12 empty] | 0.0041885 | 26748.3163 | 26748.3163
[12 empty] | 0.0041995 | 26748.082 | 26748.082
[12 empty] | 0.0042104 | 26747.8475 | 26747.8475
[12 empty] | 0.0042213 | 26747.6127 | 26747.6127
[12 empty] | 0.0042323 | 26747.3776 | 26747.3776
[12 empty] | 0.0042433 | 26747.1423 | 26747.1423
[12 empty] | 0.0042542 | 26746.9067 | 26746.9067
[12 empty] | 0.0042652 | 26746.6709 | 26746.6709
[12 empty] | 0.0042762 | 26746.4348 | 26746.4348
[12 empty] | 0.0042872 | 26746.1985 | 26746.1985
[12 empty] | 0.0042982 | 26745.9619 | 26745.9619
[12 empty] | 0.0043093 | 26745.725 | 26745.725
[12 empty] | 0.0043203 | 26745.4879 | 26745.4879
[12 empty] | 0.0043314 | 26745.2505 | 26745.2505
[12 empty] | 0.0043424 | 26745.0129 | 26745.0129
[12 empty] | 0.0043535 | 26744.775 | 26744.775
[12 empty] | 0.0043646 | 26744.5368 | 26744.5368
[12 empty] | 0.0043757 | 26744.2984 | 26744.2984
[12 empty] | 0.0043868 | 26744.0598 | 26744.0598
[12 empty] | 0.0043979 | 26743.8209 | 26743.8209
[12 empty] | 0.004409 | 26743.5817 | 26743.5817
[12 empty] | 0.0044201 | 26743.3422 | 26743.3422
[12 empty] | 0.0044313 | 26743.1025 | 26743.1025
[12 empty] | 0.0044424 | 26742.8626 | 26742.8626
[12 empty] | 0.0044536 | 26742.6224 | 26742.6224
[12 empty] | 0.0044648 | 26742.3819 | 26742.3819
[12 empty] | 0.004476 | 26742.1412 | 26742.1412
[12 empty] | 0.0044871 | 26741.9002 | 26741.9002
[12 empty] | 0.0044984 | 26741.6589 | 26741.6589
[12 empty] | 0.0045096 | 26741.4174 | 26741.4174
[12 empty] | 0.0045208 | 26741.1757 | 26741.1757
[12 empty] | 0.004532 | 26740.9336 | 26740.9336
[12 empty] | 0.0045433 | 26740.6914 | 26740.6914
[12 empty] | 0.0045545 | 26740.4488 | 26740.4488
[12 empty] | 0.0045658 | 26740.206 | 26740.206
[12 empty] | 0.0045771 | 26739.9629 | 26739.9629
[12 empty] | 0.0045884 | 26739.7196 | 26739.7196
[12 empty] | 0.0045997 | 26739.476 | 26739.476
[12 empty] | 0.004611 | 26739.2322 | 26739.2322
[12 empty] | 0.0046223 | 26738.9881 | 26738.9881
[12 empty] | 0.0046336 | 26738.7437 | 26738.7437
[12 empty] | 0.004645 | 26738.4991 | 26738.4991
[12 empty] | 0.0046563 | 26738.2542 | 26738.2542
[12 empty] | 0.0046677 | 26738.0091 | 26738.0091
[12 empty] | 0.0046791 | 26737.7637 | 26737.7637
[12 empty] | 0.0046904 | 26737.518 | 26737.518
[12 empty] | 0.0047018 | 26737.2721 | 26737.2721
[12 empty] | 0.0047132 | 26737.0259 | 26737.0259
[12 empty] | 0.0047247 | 26736.7795 | 26736.7795
[12 empty] | 0.0047361 | 26736.5328 | 26736.5328
[12 empty] | 0.0047475 | 26736.2858 | 26736.2858
[12 empty] | 0.004759 | 26736.0386 | 26736.0386
[12 empty] | 0.0047704 | 26735.7911 | 26735.7911
[12 empty] | 0.0047819 | 26735.5433 | 26735.5433
[12 empty] | 0.0047934 | 26735.2953 | 26735.2953
[12 empty] | 0.0048049 | 26735.047 | 26735.047
[12 empty] | 0.0048163 | 26734.7985 | 26734.7985
[12 empty] | 0.0048279 | 26734.5497 | 26734.5497
[12 empty] | 0.0048394 | 26734.3006 | 26734.3006
[12 empty] | 0.0048509 | 26734.0513 | 26734.0513
[12 empty] | 0.0048624 | 26733.8017 | 26733.8017
[12 empty] | 0.004874 | 26733.5519 | 26733.5519
[12 empty] | 0.0048856 | 26733.3018 | 26733.3018
[12 empty] | 0.0048971 | 26733.0514 | 26733.0514
[12 empty] | 0.0049087 | 26732.8008 | 26732.8008
[12 empty] | 0.0049203 | 26732.5499 | 26732.5499
[12 empty] | 0.0049319 | 26732.2987 | 26732.2987
[12 empty] | 0.0049435 | 26732.0473 | 26732.0473
[12 empty] | 0.0049551 | 26731.7956 | 26731.7956
[12 empty] | 0.0049668 | 26731.5437 | 26731.5437
[12 empty] | 0.0049784 | 26731.2915 | 26731.2915
[12 empty] | 0.0049901 | 26731.039 | 26731.039
[12 empty] | 0.0050017 | 26730.7863 | 26730.7863
[12 empty] | 0.0050134 | 26730.5333 | 26730.5333
[12 empty] | 0.0050251 | 26730.28 | 26730.28
[12 empty] | 0.0050368 | 26730.0265 | 26730.0265
[12 empty] | 0.0050485 | 26729.7727 | 26729.7727
[12 empty] | 0.0050602 | 26729.5187 | 26729.5187
[12 empty] | 0.0050719 | 26729.2643 | 26729.2643
[12 empty] | 0.0050837 | 26729.0098 | 26729.0098
[12 empty] | 0.0050954 | 26728.7549 | 26728.7549
[12 empty] | 0.0051072 | 26728.4998 | 26728.4998
[12 empty] | 0.005119 | 26728.2445 | 26728.2445
[12 empty] | 0.0051307 | 26727.9888 | 26727.9888
[12 empty] | 0.0051425 | 26727.7329 | 26727.7329
[12 empty] | 0.0051543 | 26727.4768 | 26727.4768
[12 empty] | 0.0051661 | 26727.2203 | 26727.2203
[12 empty] | 0.005178 | 26726.9636 | 26726.9636
[12 empty] | 0.0051898 | 26726.7067 | 26726.7067
[12 empty] | 0.0052016 | 26726.4495 | 26726.4495
[12 empty] | 0.0052135 | 26726.192 | 26726.192
[12 empty] | 0.0052254 | 26725.9342 | 26725.9342
[12 empty] | 0.0052372 | 26725.6762 | 26725.6762
[12 empty] | 0.0052491 | 26725.4179 | 26725.4179
[12 empty] | 0.005261 | 26725.1594 | 26725.1594
[12 empty] | 0.0052729 | 26724.9006 | 26724.9006
[12 empty] | 0.0052848 | 26724.6415 | 26724.6415
[12 empty] | 0.0052968 | 26724.3822 | 26724.3822
[12 empty] | 0.0053087 | 26724.1226 | 26724.1226
[12 empty] | 0.0053206 | 26723.8627 | 26723.8627
[12 empty] | 0.0053326 | 26723.6025 | 26723.6025
[12 empty] | 0.0053446 | 26723.3421 | 26723.3421
[12 empty] | 0.0053565 | 26723.0815 | 26723.0815
[12 empty] | 0.0053685 | 26722.8205 | 26722.8205
[12 empty] | 0.0053805 | 26722.5593 | 26722.5593
[12 empty] | 0.0053925 | 26722.2979 | 26722.2979
[12 empty] | 0.0054046 | 26722.0361 | 26722.0361
[12 empty] | 0.0054166 | 26721.7741 | 26721.7741
[12 empty] | 0.0054286 | 26721.5119 | 26721.5119
[12 empty] | 0.0054407 | 26721.2493 | 26721.2493
[12 empty] | 0.0054527 | 26720.9865 | 26720.9865
[12 empty] | 0.0054648 | 26720.7234 | 26720.7234
[12 empty] | 0.0054769 | 26720.4601 | 26720.4601
[12 empty] | 0.005489 | 26720.1965 | 26720.1965
[12 empty] | 0.0055011 | 26719.9326 | 26719.9326
[12 empty] | 0.0055132 | 26719.6685 | 26719.6685
[12 empty] | 0.0055253 | 26719.4041 | 26719.4041
[12 empty] | 0.0055375 | 26719.1394 | 26719.1394
[12 empty] | 0.0055496 | 26718.8745 | 26718.8745
[12 empty] | 0.0055618 | 26718.6093 | 26718.6093
[12 empty] | 0.0055739 | 26718.3438 | 26718.3438
[12 empty] | 0.0055861 | 26718.0781 | 26718.0781
[12 empty] | 0.0055983 | 26717.8121 | 26717.8121
[12 empty] | 0.0056105 | 26717.5458 | 26717.5458
[12 empty] | 0.0056227 | 26717.2792 | 26717.2792
[12 empty] | 0.0056349 | 26717.0124 | 26717.0124
[12 empty] | 0.0056471 | 26716.7453 | 26716.7453
[12 empty] | 0.0056594 | 26716.478 | 26716.478
[12 empty] | 0.0056716 | 26716.2104 | 26716.2104
[12 empty] | 0.0056839 | 26715.9425 | 26715.9425
[12 empty] | 0.0056962 | 26715.6743 | 26715.6743
[12 empty] | 0.0057084 | 26715.4059 | 26715.4059
[12 empty] | 0.0057207 | 26715.1372 | 26715.1372
[12 empty] | 0.005733 | 26714.8682 | 26714.8682
[12 empty] | 0.0057454 | 26714.599 | 26714.599
[12 empty] | 0.0057577 | 26714.3295 | 26714.3295
[12 empty] | 0.00577 | 26714.0597 | 26714.0597
[12 empty] | 0.0057823 | 26713.7897 | 26713.7897
[12 empty] | 0.0057947 | 26713.5194 | 26713.5194
[12 empty] | 0.0058071 | 26713.2488 | 26713.2488
[12 empty] | 0.0058194 | 26712.9779 | 26712.9779
[12 empty] | 0.0058318 | 26712.7068 | 26712.7068
[12 empty] | 0.0058442 | 26712.4354 | 26712.4354
[12 empty] | 0.0058566 | 26712.1638 | 26712.1638
[12 empty] | 0.005869 | 26711.8918 | 26711.8918
[12 empty] | 0.0058815 | 26711.6196 | 26711.6196
[12 empty] | 0.0058939 | 26711.3471 | 26711.3471
[12 empty] | 0.0059064 | 26711.0744 | 26711.0744
[12 empty] | 0.0059188 | 26710.8014 | 26710.8014
[12 empty] | 0.0059313 | 26710.5281 | 26710.5281
[12 empty] | 0.0059438 | 26710.2546 | 26710.2546
[12 empty] | 0.0059563 | 26709.9807 | 26709.9807
[12 empty] | 0.0059688 | 26709.7066 | 26709.7066
[12 empty] | 0.0059813 | 26709.4323 | 26709.4323
[12 empty] | 0.0059938 | 26709.1576 | 26709.1576
[12 empty] | 0.0060063 | 26708.8827 | 26708.8827
[12 empty] | 0.0060189 | 26708.6075 | 26708.6075
[12 empty] | 0.0060314 | 26708.3321 | 26708.3321
[12 empty] | 0.006044 | 26708.0564 | 26708.0564
[12 empty] | 0.0060565 | 26707.7804 | 26707.7804
[12 empty] | 0.0060691 | 26707.5041 | 26707.5041
[12 empty] | 0.0060817 | 26707.2276 | 26707.2276
[12 empty] | 0.0060943 | 26706.9508 | 26706.9508
[12 empty] | 0.0061069 | 26706.6737 | 26706.6737
[12 empty] | 0.0061196 | 26706.3963 | 26706.3963
[12 empty] | 0.0061322 | 26706.1187 | 26706.1187
[12 empty] | 0.0061449 | 26705.8408 | 26705.8408
[12 empty] | 0.0061575 | 26705.5626 | 26705.5626
[12 empty] | 0.0061702 | 26705.2842 | 26705.2842
[12 empty] | 0.0061829 | 26705.0054 | 26705.0054
[12 empty] | 0.0061955 | 26704.7265 | 26704.7265
[12 empty] | 0.0062082 | 26704.4472 | 26704.4472
[12 empty] | 0.0062209 | 26704.1677 | 26704.1677
[12 empty] | 0.0062337 | 26703.8878 | 26703.8878
[12 empty] | 0.0062464 | 26703.6078 | 26703.6078
[12 empty] | 0.0062591 | 26703.3274 | 26703.3274
[12 empty] | 0.0062719 | 26703.0468 | 26703.0468
[12 empty] | 0.0062846 | 26702.7659 | 26702.7659
[12 empty] | 0.0062974 | 26702.4847 | 26702.4847
[12 empty] | 0.0063102 | 26702.2033 | 26702.2033
[12 empty] | 0.006323 | 26701.9215 | 26701.9215
[12 empty] | 0.0063358 | 26701.6395 | 26701.6395
[12 empty] | 0.0063486 | 26701.3573 | 26701.3573
[12 empty] | 0.0063614 | 26701.0747 | 26701.0747
[12 empty] | 0.0063743 | 26700.7919 | 26700.7919
[12 empty] | 0.0063871 | 26700.5088 | 26700.5088
[12 empty] | 0.0064 | 26700.2254 | 26700.2254
[12 empty] | 0.0064128 | 26699.9418 | 26699.9418
[12 empty] | 0.0064257 | 26699.6579 | 26699.6579
[12 empty] | 0.0064386 | 26699.3737 | 26699.3737
[12 empty] | 0.0064515 | 26699.0892 | 26699.0892
[12 empty] | 0.0064644 | 26698.8045 | 26698.8045
[12 empty] | 0.0064773 | 26698.5194 | 26698.5194
[12 empty] | 0.0064902 | 26698.2341 | 26698.2341
[12 empty] | 0.0065032 | 26697.9486 | 26697.9486
[12 empty] | 0.0065161 | 26697.6627 | 26697.6627
[12 empty] | 0.0065291 | 26697.3766 | 26697.3766
[12 empty] | 0.0065421 | 26697.0902 | 26697.0902
[12 empty] | 0.006555 | 26696.8035 | 26696.8035
[12 empty] | 0.006568 | 26696.5166 | 26696.5166
[12 empty] | 0.006581 | 26696.2294 | 26696.2294
[12 empty] | 0.006594 | 26695.9419 | 26695.9419
[12 empty] | 0.0066071 | 26695.6541 | 26695.6541
[12 empty] | 0.0066201 | 26695.3661 | 26695.3661
[12 empty] | 0.0066331 | 26695.0777 | 26695.0777
[12 empty] | 0.0066462 | 26694.7891 | 26694.7891
[12 empty] | 0.0066593 | 26694.5002 | 26694.5002
[12 empty] | 0.0066723 | 26694.2111 | 26694.2111
[12 empty] | 0.0066854 | 26693.9217 | 26693.9217
[12 empty] | 0.0066985 | 26693.6319 | 26693.6319
[12 empty] | 0.0067116 | 26693.342 | 26693.342
[12 empty] | 0.0067247 | 26693.0517 | 26693.0517
[12 empty] | 0.0067379 | 26692.7612 | 26692.7612
[12 empty] | 0.006751 | 26692.4703 | 26692.4703
[12 empty] | 0.0067641 | 26692.1792 | 26692.1792
[12 empty] | 0.0067773 | 26691.8879 | 26691.8879
[12 empty] | 0.0067905 | 26691.5962 | 26691.5962
[12 empty] | 0.0068036 | 26691.3043 | 26691.3043
[12 empty] | 0.0068168 | 26691.0121 | 26691.0121
[12 empty] | 0.00683 | 26690.7196 | 26690.7196
[12 empty] | 0.0068432 | 26690.4268 | 26690.4268
[12 empty] | 0.0068565 | 26690.1338 | 26690.1338
[12 empty] | 0.0068697 | 26689.8405 | 26689.8405
[12 empty] | 0.0068829 | 26689.5469 | 26689.5469
[12 empty] | 0.0068962 | 26689.253 | 26689.253
[12 empty] | 0.0069095 | 26688.9588 | 26688.9588
[12 empty] | 0.0069227 | 26688.6644 | 26688.6644
[12 empty] | 0.006936 | 26688.3697 | 26688.3697
[12 empty] | 0.0069493 | 26688.0747 | 26688.0747
[12 empty] | 0.0069626 | 26687.7794 | 26687.7794
[12 empty] | 0.0069759 | 26687.4839 | 26687.4839
[12 empty] | 0.0069892 | 26687.1881 | 26687.1881
[12 empty] | 0.0070026 | 26686.892 | 26686.892
[12 empty] | 0.0070159 | 26686.5956 | 26686.5956
[12 empty] | 0.0070293 | 26686.2989 | 26686.2989
[12 empty] | 0.0070426 | 26686.002 | 26686.002
[12 empty] | 0.007056 | 26685.7047 | 26685.7047
[12 empty] | 0.0070694 | 26685.4072 | 26685.4072
[12 empty] | 0.0070828 | 26685.1094 | 26685.1094
[12 empty] | 0.0070962 | 26684.8114 | 26684.8114
[12 empty] | 0.0071096 | 26684.513 | 26684.513
[12 empty] | 0.0071231 | 26684.2144 | 26684.2144
[12 empty] | 0.0071365 | 26683.9155 | 26683.9155
[12 empty] | 0.00715 | 26683.6163 | 26683.6163
[12 empty] | 0.0071634 | 26683.3169 | 26683.3169
[12 empty] | 0.0071769 | 26683.0171 | 26683.0171
[12 empty] | 0.0071904 | 26682.7171 | 26682.7171
[12 empty] | 0.0072039 | 26682.4168 | 26682.4168
[12 empty] | 0.0072174 | 26682.1162 | 26682.1162
[12 empty] | 0.0072309 | 26681.8153 | 26681.8153
[12 empty] | 0.0072444 | 26681.5142 | 26681.5142
[12 empty] | 0.0072579 | 26681.2127 | 26681.2127
[12 empty] | 0.0072715 | 26680.911 | 26680.911
[12 empty] | 0.007285 | 26680.609 | 26680.609
[12 empty] | 0.0072986 | 26680.3067 | 26680.3067
[12 empty] | 0.0073122 | 26680.0042 | 26680.0042
[12 empty] | 0.0073258 | 26679.7013 | 26679.7013
[12 empty] | 0.0073393 | 26679.3982 | 26679.3982
[12 empty] | 0.007353 | 26679.0948 | 26679.0948
[12 empty] | 0.0073666 | 26678.7911 | 26678.7911
[12 empty] | 0.0073802 | 26678.4871 | 26678.4871
[12 empty] | 0.0073938 | 26678.1829 | 26678.1829
[12 empty] | 0.0074075 | 26677.8784 | 26677.8784
[12 empty] | 0.0074211 | 26677.5735 | 26677.5735
[12 empty] | 0.0074348 | 26677.2684 | 26677.2684
[12 empty] | 0.0074485 | 26676.9631 | 26676.9631
[12 empty] | 0.0074622 | 26676.6574 | 26676.6574
[12 empty] | 0.0074759 | 26676.3514 | 26676.3514
[12 empty] | 0.0074896 | 26676.0452 | 26676.0452
[12 empty] | 0.0075033 | 26675.7387 | 26675.7387
[12 empty] | 0.007517 | 26675.4319 | 26675.4319
[12 empty] | 0.0075308 | 26675.1248 | 26675.1248
[12 empty] | 0.0075445 | 26674.8174 | 26674.8174
[12 empty] | 0.0075583 | 26674.5098 | 26674.5098
[12 empty] | 0.0075721 | 26674.2019 | 26674.2019
[12 empty] | 0.0075859 | 26673.8936 | 26673.8936
[12 empty] | 0.0075997 | 26673.5851 | 26673.5851
[12 empty] | 0.0076135 | 26673.2764 | 26673.2764
[12 empty] | 0.0076273 | 26672.9673 | 26672.9673
[12 empty] | 0.0076411 | 26672.6579 | 26672.6579
[12 empty] | 0.0076549 | 26672.3483 | 26672.3483
[12 empty] | 0.0076688 | 26672.0384 | 26672.0384
[12 empty] | 0.0076826 | 26671.7282 | 26671.7282
[12 empty] | 0.0076965 | 26671.4177 | 26671.4177
[12 empty] | 0.0077104 | 26671.1069 | 26671.1069
[12 empty] | 0.0077243 | 26670.7958 | 26670.7958
[12 empty] | 0.0077382 | 26670.4845 | 26670.4845
[12 empty] | 0.0077521 | 26670.1728 | 26670.1728
[12 empty] | 0.007766 | 26669.8609 | 26669.8609
[12 empty] | 0.0077799 | 26669.5487 | 26669.5487
[12 empty] | 0.0077939 | 26669.2362 | 26669.2362
[12 empty] | 0.0078078 | 26668.9235 | 26668.9235
[12 empty] | 0.0078218 | 26668.6104 | 26668.6104
[12 empty] | 0.0078358 | 26668.297 | 26668.297
[12 empty] | 0.0078497 | 26667.9834 | 26667.9834
[12 empty] | 0.0078637 | 26667.6695 | 26667.6695
[12 empty] | 0.0078777 | 26667.3553 | 26667.3553
[12 empty] | 0.0078918 | 26667.0408 | 26667.0408
[12 empty] | 0.0079058 | 26666.726 | 26666.726
[12 empty] | 0.0079198 | 26666.411 | 26666.411
[12 empty] | 0.0079339 | 26666.0956 | 26666.0956
[12 empty] | 0.0079479 | 26665.78 | 26665.78
[12 empty] | 0.007962 | 26665.464 | 26665.464
[12 empty] | 0.0079761 | 26665.1478 | 26665.1478
[12 empty] | 0.0079901 | 26664.8313 | 26664.8313
[12 empty] | 0.0080042 | 26664.5145 | 26664.5145
[12 empty] | 0.0080183 | 26664.1975 | 26664.1975
[12 empty] | 0.0080325 | 26663.8801 | 26663.8801
[12 empty] | 0.0080466 | 26663.5625 | 26663.5625
[12 empty] | 0.0080607 | 26663.2445 | 26663.2445
[12 empty] | 0.0080749 | 26662.9263 | 26662.9263
[12 empty] | 0.008089 | 26662.6078 | 26662.6078
[12 empty] | 0.0081032 | 26662.289 | 26662.289
[12 empty] | 0.0081174 | 26661.9699 | 26661.9699
[12 empty] | 0.0081316 | 26661.6505 | 26661.6505
[12 empty] | 0.0081458 | 26661.3309 | 26661.3309
[12 empty] | 0.00816 | 26661.0109 | 26661.0109
[12 empty] | 0.0081742 | 26660.6907 | 26660.6907
[12 empty] | 0.0081884 | 26660.3701 | 26660.3701
[12 empty] | 0.0082027 | 26660.0493 | 26660.0493
[12 empty] | 0.0082169 | 26659.7282 | 26659.7282
[12 empty] | 0.0082312 | 26659.4068 | 26659.4068
[12 empty] | 0.0082455 | 26659.0851 | 26659.0851
[12 empty] | 0.0082598 | 26658.7631 | 26658.7631
[12 empty] | 0.0082741 | 26658.4409 | 26658.4409
[12 empty] | 0.0082884 | 26658.1183 | 26658.1183
[12 empty] | 0.0083027 | 26657.7955 | 26657.7955
[12 empty] | 0.008317 | 26657.4723 | 26657.4723
[12 empty] | 0.0083314 | 26657.1489 | 26657.1489
[12 empty] | 0.0083457 | 26656.8252 | 26656.8252
[12 empty] | 0.0083601 | 26656.5012 | 26656.5012
[12 empty] | 0.0083744 | 26656.1769 | 26656.1769
[12 empty] | 0.0083888 | 26655.8523 | 26655.8523
[12 empty] | 0.0084032 | 26655.5275 | 26655.5275
[12 empty] | 0.0084176 | 26655.2023 | 26655.2023
[12 empty] | 0.008432 | 26654.8768 | 26654.8768
[12 empty] | 0.0084464 | 26654.5511 | 26654.5511
[12 empty] | 0.0084609 | 26654.2251 | 26654.2251
[12 empty] | 0.0084753 | 26653.8987 | 26653.8987
[12 empty] | 0.0084897 | 26653.5721 | 26653.5721
[12 empty] | 0.0085042 | 26653.2452 | 26653.2452
[12 empty] | 0.0085187 | 26652.918 | 26652.918
[12 empty] | 0.0085332 | 26652.5905 | 26652.5905
[12 empty] | 0.0085477 | 26652.2627 | 26652.2627
[12 empty] | 0.0085622 | 26651.9346 | 26651.9346
[12 empty] | 0.0085767 | 26651.6063 | 26651.6063
[12 empty] | 0.0085912 | 26651.2776 | 26651.2776
[12 empty] | 0.0086057 | 26650.9487 | 26650.9487
[12 empty] | 0.0086203 | 26650.6194 | 26650.6194
[12 empty] | 0.0086348 | 26650.2899 | 26650.2899
[12 empty] | 0.0086494 | 26649.9601 | 26649.9601
[12 empty] | 0.008664 | 26649.6299 | 26649.6299
[12 empty] | 0.0086786 | 26649.2995 | 26649.2995
[12 empty] | 0.0086932 | 26648.9688 | 26648.9688
[12 empty] | 0.0087078 | 26648.6378 | 26648.6378
[12 empty] | 0.0087224 | 26648.3065 | 26648.3065
[12 empty] | 0.008737 | 26647.975 | 26647.975
[12 empty] | 0.0087517 | 26647.6431 | 26647.6431
[12 empty] | 0.0087663 | 26647.3109 | 26647.3109
[12 empty] | 0.008781 | 26646.9784 | 26646.9784
[12 empty] | 0.0087957 | 26646.6457 | 26646.6457
[12 empty] | 0.0088103 | 26646.3126 | 26646.3126
[12 empty] | 0.008825 | 26645.9793 | 26645.9793
[12 empty] | 0.0088397 | 26645.6457 | 26645.6457
[12 empty] | 0.0088544 | 26645.3117 | 26645.3117
[12 empty] | 0.0088692 | 26644.9775 | 26644.9775
[12 empty] | 0.0088839 | 26644.643 | 26644.643
[12 empty] | 0.0088986 | 26644.3082 | 26644.3082
[12 empty] | 0.0089134 | 26643.9731 | 26643.9731
[12 empty] | 0.0089282 | 26643.6377 | 26643.6377
[12 empty] | 0.0089429 | 26643.302 | 26643.302
[12 empty] | 0.0089577 | 26642.966 | 26642.966
[12 empty] | 0.0089725 | 26642.6297 | 26642.6297
[12 empty] | 0.0089873 | 26642.2931 | 26642.2931
[12 empty] | 0.0090021 | 26641.9562 | 26641.9562
[12 empty] | 0.009017 | 26641.6191 | 26641.6191
[12 empty] | 0.0090318 | 26641.2816 | 26641.2816
[12 empty] | 0.0090467 | 26640.9438 | 26640.9438
[12 empty] | 0.0090615 | 26640.6058 | 26640.6058
[12 empty] | 0.0090764 | 26640.2674 | 26640.2674
[12 empty] | 0.0090913 | 26639.9288 | 26639.9288
[12 empty] | 0.0091062 | 26639.5898 | 26639.5898
[12 empty] | 0.0091211 | 26639.2506 | 26639.2506
[12 empty] | 0.009136 | 26638.911 | 26638.911
[12 empty] | 0.0091509 | 26638.5712 | 26638.5712
[12 empty] | 0.0091658 | 26638.2311 | 26638.2311
[12 empty] | 0.0091808 | 26637.8906 | 26637.8906
[12 empty] | 0.0091957 | 26637.5499 | 26637.5499
[12 empty] | 0.0092107 | 26637.2089 | 26637.2089
[12 empty] | 0.0092257 | 26636.8676 | 26636.8676
[12 empty] | 0.0092406 | 26636.526 | 26636.526
[12 empty] | 0.0092556 | 26636.1841 | 26636.1841
[12 empty] | 0.0092706 | 26635.8419 | 26635.8419
[12 empty] | 0.0092857 | 26635.4994 | 26635.4994
[12 empty] | 0.0093007 | 26635.1566 | 26635.1566
[12 empty] | 0.0093157 | 26634.8135 | 26634.8135
[12 empty] | 0.0093308 | 26634.4701 | 26634.4701
[12 empty] | 0.0093458 | 26634.1264 | 26634.1264
[12 empty] | 0.0093609 | 26633.7824 | 26633.7824
[12 empty] | 0.009376 | 26633.4381 | 26633.4381
[12 empty] | 0.0093911 | 26633.0935 | 26633.0935
[12 empty] | 0.0094062 | 26632.7486 | 26632.7486
[12 empty] | 0.0094213 | 26632.4034 | 26632.4034
[12 empty] | 0.0094364 | 26632.0579 | 26632.0579
[12 empty] | 0.0094515 | 26631.7122 | 26631.7122
[12 empty] | 0.0094667 | 26631.3661 | 26631.3661
[12 empty] | 0.0094818 | 26631.0197 | 26631.0197
[12 empty] | 0.009497 | 26630.673 | 26630.673
[12 empty] | 0.0095121 | 26630.326 | 26630.326
[12 empty] | 0.0095273 | 26629.9788 | 26629.9788
[12 empty] | 0.0095425 | 26629.6312 | 26629.6312
[12 empty] | 0.0095577 | 26629.2833 | 26629.2833
[12 empty] | 0.0095729 | 26628.9351 | 26628.9351
[12 empty] | 0.0095882 | 26628.5867 | 26628.5867
[12 empty] | 0.0096034 | 26628.2379 | 26628.2379
[12 empty] | 0.0096186 | 26627.8888 | 26627.8888
[12 empty] | 0.0096339 | 26627.5395 | 26627.5395
[12 empty] | 0.0096492 | 26627.1898 | 26627.1898
[12 empty] | 0.0096644 | 26626.8398 | 26626.8398
[12 empty] | 0.0096797 | 26626.4895 | 26626.4895
[12 empty] | 0.009695 | 26626.139 | 26626.139
[12 empty] | 0.0097103 | 26625.7881 | 26625.7881
[12 empty] | 0.0097257 | 26625.4369 | 26625.4369
[12 empty] | 0.009741 | 26625.0854 | 26625.0854
[12 empty] | 0.0097563 | 26624.7337 | 26624.7337
[12 empty] | 0.0097717 | 26624.3816 | 26624.3816
[12 empty] | 0.009787 | 26624.0292 | 26624.0292
[12 empty] | 0.0098024 | 26623.6765 | 26623.6765
[12 empty] | 0.0098178 | 26623.3235 | 26623.3235
[12 empty] | 0.0098332 | 26622.9703 | 26622.9703
[12 empty] | 0.0098486 | 26622.6167 | 26622.6167
[12 empty] | 0.009864 | 26622.2628 | 26622.2628
[12 empty] | 0.0098794 | 26621.9086 | 26621.9086
[12 empty] | 0.0098948 | 26621.5541 | 26621.5541
[12 empty] | 0.0099103 | 26621.1993 | 26621.1993
[12 empty] | 0.0099257 | 26620.8442 | 26620.8442
[12 empty] | 0.0099412 | 26620.4888 | 26620.4888
[12 empty] | 0.0099567 | 26620.1331 | 26620.1331
[12 empty] | 0.0099722 | 26619.7771 | 26619.7771
[12 empty] | 0.0099877 | 26619.4208 | 26619.4208
[12 empty] | 0.010003 | 26619.0642 | 26619.0642
[12 empty] | 0.010019 | 26618.7073 | 26618.7073
[12 empty] | 0.010034 | 26618.3501 | 26618.3501
[12 empty] | 0.01005 | 26617.9926 | 26617.9926
[12 empty] | 0.010065 | 26617.6348 | 26617.6348
[12 empty] | 0.010081 | 26617.2767 | 26617.2767
[12 empty] | 0.010096 | 26616.9182 | 26616.9182
[12 empty] | 0.010112 | 26616.5595 | 26616.5595
[12 empty] | 0.010128 | 26616.2005 | 26616.2005
[12 empty] | 0.010143 | 26615.8411 | 26615.8411
[12 empty] | 0.010159 | 26615.4815 | 26615.4815
[12 empty] | 0.010174 | 26615.1216 | 26615.1216
[12 empty] | 0.01019 | 26614.7613 | 26614.7613
[12 empty] | 0.010206 | 26614.4007 | 26614.4007
[12 empty] | 0.010221 | 26614.0399 | 26614.0399
[12 empty] | 0.010237 | 26613.6787 | 26613.6787
[12 empty] | 0.010253 | 26613.3173 | 26613.3173
[12 empty] | 0.010268 | 26612.9555 | 26612.9555
[12 empty] | 0.010284 | 26612.5934 | 26612.5934
[12 empty] | 0.0103 | 26612.231 | 26612.231
[12 empty] | 0.010315 | 26611.8684 | 26611.8684
[12 empty] | 0.010331 | 26611.5054 | 26611.5054
[12 empty] | 0.010347 | 26611.1421 | 26611.1421
[12 empty] | 0.010363 | 26610.7785 | 26610.7785
[12 empty] | 0.010378 | 26610.4146 | 26610.4146
[12 empty] | 0.010394 | 26610.0503 | 26610.0503
[12 empty] | 0.01041 | 26609.6858 | 26609.6858
[12 empty] | 0.010426 | 26609.321 | 26609.321
[12 empty] | 0.010442 | 26608.9559 | 26608.9559
[12 empty] | 0.010457 | 26608.5904 | 26608.5904
[12 empty] | 0.010473 | 26608.2247 | 26608.2247
[12 empty] | 0.010489 | 26607.8586 | 26607.8586
[12 empty] | 0.010505 | 26607.4923 | 26607.4923
[12 empty] | 0.010521 | 26607.1256 | 26607.1256
[12 empty] | 0.010537 | 26606.7586 | 26606.7586
[12 empty] | 0.010552 | 26606.3914 | 26606.3914
[12 empty] | 0.010568 | 26606.0238 | 26606.0238
[12 empty] | 0.010584 | 26605.6559 | 26605.6559
[12 empty] | 0.0106 | 26605.2877 | 26605.2877
[12 empty] | 0.010616 | 26604.9192 | 26604.9192
[12 empty] | 0.010632 | 26604.5504 | 26604.5504
[12 empty] | 0.010648 | 26604.1812 | 26604.1812
[12 empty] | 0.010664 | 26603.8118 | 26603.8118
[12 empty] | 0.01068 | 26603.4421 | 26603.4421
[12 empty] | 0.010696 | 26603.072 | 26603.072
[12 empty] | 0.010712 | 26602.7017 | 26602.7017
[12 empty] | 0.010728 | 26602.331 | 26602.331
[12 empty] | 0.010744 | 26601.96 | 26601.96
[12 empty] | 0.01076 | 26601.5888 | 26601.5888
[12 empty] | 0.010776 | 26601.2172 | 26601.2172
[12 empty] | 0.010792 | 26600.8453 | 26600.8453
[12 empty] | 0.010808 | 26600.4731 | 26600.4731
[12 empty] | 0.010824 | 26600.1006 | 26600.1006
[12 empty] | 0.01084 | 26599.7277 | 26599.7277
[12 empty] | 0.010856 | 26599.3546 | 26599.3546
[12 empty] | 0.010872 | 26598.9812 | 26598.9812
[12 empty] | 0.010888 | 26598.6074 | 26598.6074
[12 empty] | 0.010904 | 26598.2334 | 26598.2334
[12 empty] | 0.01092 | 26597.859 | 26597.859
[12 empty] | 0.010937 | 26597.4843 | 26597.4843
[12 empty] | 0.010953 | 26597.1093 | 26597.1093
[12 empty] | 0.010969 | 26596.734 | 26596.734
[12 empty] | 0.010985 | 26596.3584 | 26596.3584
[12 empty] | 0.011001 | 26595.9825 | 26595.9825
[12 empty] | 0.011017 | 26595.6062 | 26595.6062
[12 empty] | 0.011033 | 26595.2297 | 26595.2297
[12 empty] | 0.01105 | 26594.8529 | 26594.8529
[12 empty] | 0.011066 | 26594.4757 | 26594.4757
[12 empty] | 0.011082 | 26594.0982 | 26594.0982
[12 empty] | 0.011098 | 26593.7204 | 26593.7204
[12 empty] | 0.011115 | 26593.3423 | 26593.3423
[12 empty] | 0.011131 | 26592.9639 | 26592.9639
[12 empty] | 0.011147 | 26592.5852 | 26592.5852
[12 empty] | 0.011163 | 26592.2062 | 26592.2062
[12 empty] | 0.01118 | 26591.8268 | 26591.8268
[12 empty] | 0.011196 | 26591.4472 | 26591.4472
[12 empty] | 0.011212 | 26591.0672 | 26591.0672
[12 empty] | 0.011229 | 26590.6869 | 26590.6869
[12 empty] | 0.011245 | 26590.3063 | 26590.3063
[12 empty] | 0.011261 | 26589.9254 | 26589.9254
[12 empty] | 0.011277 | 26589.5442 | 26589.5442
[12 empty] | 0.011294 | 26589.1627 | 26589.1627
[12 empty] | 0.01131 | 26588.7809 | 26588.7809
[12 empty] | 0.011327 | 26588.3987 | 26588.3987
[12 empty] | 0.011343 | 26588.0162 | 26588.0162
[12 empty] | 0.011359 | 26587.6335 | 26587.6335
[12 empty] | 0.011376 | 26587.2504 | 26587.2504
[12 empty] | 0.011392 | 26586.867 | 26586.867
[12 empty] | 0.011409 | 26586.4832 | 26586.4832
[12 empty] | 0.011425 | 26586.0992 | 26586.0992
[12 empty] | 0.011441 | 26585.7149 | 26585.7149
[12 empty] | 0.011458 | 26585.3302 | 26585.3302
[12 empty] | 0.011474 | 26584.9452 | 26584.9452
[12 empty] | 0.011491 | 26584.5599 | 26584.5599
[12 empty] | 0.011507 | 26584.1743 | 26584.1743
[12 empty] | 0.011524 | 26583.7884 | 26583.7884
[12 empty] | 0.01154 | 26583.4022 | 26583.4022
[12 empty] | 0.011557 | 26583.0156 | 26583.0156
[12 empty] | 0.011573 | 26582.6288 | 26582.6288
[12 empty] | 0.01159 | 26582.2416 | 26582.2416
[12 empty] | 0.011607 | 26581.8541 | 26581.8541
[12 empty] | 0.011623 | 26581.4663 | 26581.4663
[12 empty] | 0.01164 | 26581.0782 | 26581.0782
[12 empty] | 0.011656 | 26580.6898 | 26580.6898
[12 empty] | 0.011673 | 26580.301 | 26580.301
[12 empty] | 0.011689 | 26579.9119 | 26579.9119
[12 empty] | 0.011706 | 26579.5226 | 26579.5226
[12 empty] | 0.011723 | 26579.1329 | 26579.1329
[12 empty] | 0.011739 | 26578.7428 | 26578.7428
[12 empty] | 0.011756 | 26578.3525 | 26578.3525
[12 empty] | 0.011773 | 26577.9619 | 26577.9619
[12 empty] | 0.011789 | 26577.5709 | 26577.5709
[12 empty] | 0.011806 | 26577.1796 | 26577.1796
[12 empty] | 0.011823 | 26576.788 | 26576.788
[12 empty] | 0.011839 | 26576.3961 | 26576.3961
[12 empty] | 0.011856 | 26576.0039 | 26576.0039
[12 empty] | 0.011873 | 26575.6113 | 26575.6113
[12 empty] | 0.011889 | 26575.2185 | 26575.2185
[12 empty] | 0.011906 | 26574.8253 | 26574.8253
[12 empty] | 0.011923 | 26574.4318 | 26574.4318
[12 empty] | 0.01194 | 26574.038 | 26574.038
[12 empty] | 0.011956 | 26573.6439 | 26573.6439
[12 empty] | 0.011973 | 26573.2494 | 26573.2494
[12 empty] | 0.01199 | 26572.8547 | 26572.8547
[12 empty] | 0.012007 | 26572.4596 | 26572.4596
[12 empty] | 0.012024 | 26572.0642 | 26572.0642
[12 empty] | 0.01204 | 26571.6684 | 26571.6684
[12 empty] | 0.012057 | 26571.2724 | 26571.2724
[12 empty] | 0.012074 | 26570.8761 | 26570.8761
[12 empty] | 0.012091 | 26570.4794 | 26570.4794
[12 empty] | 0.012108 | 26570.0824 | 26570.0824
[12 empty] | 0.012125 | 26569.6851 | 26569.6851
[12 empty] | 0.012142 | 26569.2874 | 26569.2874
[12 empty] | 0.012159 | 26568.8895 | 26568.8895
[12 empty] | 0.012175 | 26568.4912 | 26568.4912
[12 empty] | 0.012192 | 26568.0926 | 26568.0926
[12 empty] | 0.012209 | 26567.6937 | 26567.6937
[12 empty] | 0.012226 | 26567.2945 | 26567.2945
[12 empty] | 0.012243 | 26566.8949 | 26566.8949
[12 empty] | 0.01226 | 26566.4951 | 26566.4951
[12 empty] | 0.012277 | 26566.0949 | 26566.0949
[12 empty] | 0.012294 | 26565.6944 | 26565.6944
[12 empty] | 0.012311 | 26565.2936 | 26565.2936
[12 empty] | 0.012328 | 26564.8924 | 26564.8924
[12 empty] | 0.012345 | 26564.4909 | 26564.4909
[12 empty] | 0.012362 | 26564.0891 | 26564.0891
[12 empty] | 0.012379 | 26563.687 | 26563.687
[12 empty] | 0.012396 | 26563.2846 | 26563.2846
[12 empty] | 0.012413 | 26562.8819 | 26562.8819
[12 empty] | 0.01243 | 26562.4788 | 26562.4788
[12 empty] | 0.012447 | 26562.0754 | 26562.0754
[12 empty] | 0.012464 | 26561.6717 | 26561.6717
[12 empty] | 0.012482 | 26561.2676 | 26561.2676
[12 empty] | 0.012499 | 26560.8633 | 26560.8633
[12 empty] | 0.012516 | 26560.4586 | 26560.4586
[12 empty] | 0.012533 | 26560.0536 | 26560.0536
[12 empty] | 0.01255 | 26559.6483 | 26559.6483
[12 empty] | 0.012567 | 26559.2426 | 26559.2426
[12 empty] | 0.012584 | 26558.8367 | 26558.8367
[12 empty] | 0.012601 | 26558.4304 | 26558.4304
[12 empty] | 0.012619 | 26558.0238 | 26558.0238
[12 empty] | 0.012636 | 26557.6168 | 26557.6168
[12 empty] | 0.012653 | 26557.2096 | 26557.2096
[12 empty] | 0.01267 | 26556.802 | 26556.802
[12 empty] | 0.012687 | 26556.3941 | 26556.3941
[12 empty] | 0.012705 | 26555.9859 | 26555.9859
[12 empty] | 0.012722 | 26555.5773 | 26555.5773
[12 empty] | 0.012739 | 26555.1685 | 26555.1685
[12 empty] | 0.012756 | 26554.7593 | 26554.7593
[12 empty] | 0.012774 | 26554.3497 | 26554.3497
[12 empty] | 0.012791 | 26553.9399 | 26553.9399
[12 empty] | 0.012808 | 26553.5297 | 26553.5297
[12 empty] | 0.012826 | 26553.1192 | 26553.1192
[12 empty] | 0.012843 | 26552.7084 | 26552.7084
[12 empty] | 0.01286 | 26552.2973 | 26552.2973
[12 empty] | 0.012878 | 26551.8858 | 26551.8858
[12 empty] | 0.012895 | 26551.474 | 26551.474
[12 empty] | 0.012912 | 26551.0619 | 26551.0619
[12 empty] | 0.01293 | 26550.6495 | 26550.6495
[12 empty] | 0.012947 | 26550.2367 | 26550.2367
[12 empty] | 0.012964 | 26549.8237 | 26549.8237
[12 empty] | 0.012982 | 26549.4102 | 26549.4102
[12 empty] | 0.012999 | 26548.9965 | 26548.9965
[12 empty] | 0.013017 | 26548.5824 | 26548.5824
[12 empty] | 0.013034 | 26548.1681 | 26548.1681
[12 empty] | 0.013051 | 26547.7533 | 26547.7533
[12 empty] | 0.013069 | 26547.3383 | 26547.3383
[12 empty] | 0.013086 | 26546.9229 | 26546.9229
[12 empty] | 0.013104 | 26546.5073 | 26546.5073
[12 empty] | 0.013121 | 26546.0912 | 26546.0912
[12 empty] | 0.013139 | 26545.6749 | 26545.6749
[12 empty] | 0.013156 | 26545.2582 | 26545.2582
[12 empty] | 0.013174 | 26544.8412 | 26544.8412
[12 empty] | 0.013191 | 26544.4239 | 26544.4239
[12 empty] | 0.013209 | 26544.0063 | 26544.0063
[12 empty] | 0.013226 | 26543.5883 | 26543.5883
[12 empty] | 0.013244 | 26543.17 | 26543.17
[12 empty] | 0.013261 | 26542.7514 | 26542.7514
[12 empty] | 0.013279 | 26542.3324 | 26542.3324
[12 empty] | 0.013297 | 26541.9131 | 26541.9131
[12 empty] | 0.013314 | 26541.4935 | 26541.4935
[12 empty] | 0.013332 | 26541.0736 | 26541.0736
[12 empty] | 0.013349 | 26540.6533 | 26540.6533
[12 empty] | 0.013367 | 26540.2327 | 26540.2327
[12 empty] | 0.013385 | 26539.8118 | 26539.8118
[12 empty] | 0.013402 | 26539.3905 | 26539.3905
[12 empty] | 0.01342 | 26538.9689 | 26538.9689
[12 empty] | 0.013438 | 26538.547 | 26538.547
[12 empty] | 0.013455 | 26538.1248 | 26538.1248
[12 empty] | 0.013473 | 26537.7022 | 26537.7022
[12 empty] | 0.013491 | 26537.2793 | 26537.2793
[12 empty] | 0.013508 | 26536.8561 | 26536.8561
[12 empty] | 0.013526 | 26536.4326 | 26536.4326
[12 empty] | 0.013544 | 26536.0087 | 26536.0087
[12 empty] | 0.013562 | 26535.5845 | 26535.5845
[12 empty] | 0.013579 | 26535.1599 | 26535.1599
[12 empty] | 0.013597 | 26534.7351 | 26534.7351
[12 empty] | 0.013615 | 26534.3099 | 26534.3099
[12 empty] | 0.013633 | 26533.8843 | 26533.8843
[12 empty] | 0.013651 | 26533.4585 | 26533.4585
[12 empty] | 0.013668 | 26533.0323 | 26533.0323
[12 empty] | 0.013686 | 26532.6058 | 26532.6058
[12 empty] | 0.013704 | 26532.1789 | 26532.1789
[12 empty] | 0.013722 | 26531.7518 | 26531.7518
[12 empty] | 0.01374 | 26531.3242 | 26531.3242
[12 empty] | 0.013757 | 26530.8964 | 26530.8964
[12 empty] | 0.013775 | 26530.4682 | 26530.4682
[12 empty] | 0.013793 | 26530.0397 | 26530.0397
[12 empty] | 0.013811 | 26529.6109 | 26529.6109
[12 empty] | 0.013829 | 26529.1817 | 26529.1817
[12 empty] | 0.013847 | 26528.7522 | 26528.7522
[12 empty] | 0.013865 | 26528.3224 | 26528.3224
[12 empty] | 0.013883 | 26527.8923 | 26527.8923
[12 empty] | 0.013901 | 26527.4618 | 26527.4618
[12 empty] | 0.013919 | 26527.0309 | 26527.0309
[12 empty] | 0.013937 | 26526.5998 | 26526.5998
[12 empty] | 0.013955 | 26526.1683 | 26526.1683
[12 empty] | 0.013973 | 26525.7365 | 26525.7365
[12 empty] | 0.013991 | 26525.3043 | 26525.3043
[12 empty] | 0.014009 | 26524.8718 | 26524.8718
[12 empty] | 0.014027 | 26524.439 | 26524.439
[12 empty] | 0.014045 | 26524.0059 | 26524.0059
[12 empty] | 0.014063 | 26523.5724 | 26523.5724
[12 empty] | 0.014081 | 26523.1386 | 26523.1386
[12 empty] | 0.014099 | 26522.7044 | 26522.7044
[12 empty] | 0.014117 | 26522.2699 | 26522.2699
[12 empty] | 0.014135 | 26521.8351 | 26521.8351
[12 empty] | 0.014153 | 26521.4 | 26521.4
[12 empty] | 0.014171 | 26520.9645 | 26520.9645
[12 empty] | 0.014189 | 26520.5287 | 26520.5287
[12 empty] | 0.014207 | 26520.0925 | 26520.0925
[12 empty] | 0.014225 | 26519.656 | 26519.656
[12 empty] | 0.014244 | 26519.2192 | 26519.2192
[12 empty] | 0.014262 | 26518.7821 | 26518.7821
[12 empty] | 0.01428 | 26518.3446 | 26518.3446
[12 empty] | 0.014298 | 26517.9068 | 26517.9068
[12 empty] | 0.014316 | 26517.4686 | 26517.4686
[12 empty] | 0.014334 | 26517.0301 | 26517.0301
[12 empty] | 0.014353 | 26516.5913 | 26516.5913
[12 empty] | 0.014371 | 26516.1521 | 26516.1521
[12 empty] | 0.014389 | 26515.7126 | 26515.7126
[12 empty] | 0.014407 | 26515.2728 | 26515.2728
[12 empty] | 0.014425 | 26514.8326 | 26514.8326
[12 empty] | 0.014444 | 26514.3921 | 26514.3921
[12 empty] | 0.014462 | 26513.9513 | 26513.9513
[12 empty] | 0.01448 | 26513.5101 | 26513.5101
[12 empty] | 0.014499 | 26513.0686 | 26513.0686
[12 empty] | 0.014517 | 26512.6267 | 26512.6267
[12 empty] | 0.014535 | 26512.1846 | 26512.1846
[12 empty] | 0.014553 | 26511.742 | 26511.742
[12 empty] | 0.014572 | 26511.2992 | 26511.2992
[12 empty] | 0.01459 | 26510.856 | 26510.856
[12 empty] | 0.014608 | 26510.4125 | 26510.4125
[12 empty] | 0.014627 | 26509.9686 | 26509.9686
[12 empty] | 0.014645 | 26509.5244 | 26509.5244
[12 empty] | 0.014664 | 26509.0798 | 26509.0798
[12 empty] | 0.014682 | 26508.635 | 26508.635
[12 empty] | 0.0147 | 26508.1898 | 26508.1898
[12 empty] | 0.014719 | 26507.7442 | 26507.7442
[12 empty] | 0.014737 | 26507.2983 | 26507.2983
[12 empty] | 0.014756 | 26506.8521 | 26506.8521
[12 empty] | 0.014774 | 26506.4055 | 26506.4055
[12 empty] | 0.014792 | 26505.9586 | 26505.9586
[12 empty] | 0.014811 | 26505.5114 | 26505.5114
[12 empty] | 0.014829 | 26505.0638 | 26505.0638
[12 empty] | 0.014848 | 26504.6159 | 26504.6159
[12 empty] | 0.014866 | 26504.1676 | 26504.1676
[12 empty] | 0.014885 | 26503.719 | 26503.719
[12 empty] | 0.014903 | 26503.2701 | 26503.2701
[12 empty] | 0.014922 | 26502.8208 | 26502.8208
[12 empty] | 0.01494 | 26502.3712 | 26502.3712
[12 empty] | 0.014959 | 26501.9212 | 26501.9212
[12 empty] | 0.014978 | 26501.4709 | 26501.4709
[12 empty] | 0.014996 | 26501.0203 | 26501.0203
[12 empty] | 0.015015 | 26500.5693 | 26500.5693
[12 empty] | 0.015033 | 26500.118 | 26500.118
[12 empty] | 0.015052 | 26499.6663 | 26499.6663
[12 empty] | 0.01507 | 26499.2143 | 26499.2143
[12 empty] | 0.015089 | 26498.762 | 26498.762
[12 empty] | 0.015108 | 26498.3093 | 26498.3093
[12 empty] | 0.015126 | 26497.8563 | 26497.8563
[12 empty] | 0.015145 | 26497.403 | 26497.403
[12 empty] | 0.015164 | 26496.9493 | 26496.9493
[12 empty] | 0.015182 | 26496.4952 | 26496.4952
[12 empty] | 0.015201 | 26496.0408 | 26496.0408
[12 empty] | 0.01522 | 26495.5861 | 26495.5861
[12 empty] | 0.015238 | 26495.1311 | 26495.1311
[12 empty] | 0.015257 | 26494.6757 | 26494.6757
[12 empty] | 0.015276 | 26494.2199 | 26494.2199
[12 empty] | 0.015295 | 26493.7638 | 26493.7638
[12 empty] | 0.015313 | 26493.3074 | 26493.3074
[12 empty] | 0.015332 | 26492.8506 | 26492.8506
[12 empty] | 0.015351 | 26492.3935 | 26492.3935
[12 empty] | 0.01537 | 26491.9361 | 26491.9361
[12 empty] | 0.015388 | 26491.4783 | 26491.4783
[12 empty] | 0.015407 | 26491.0201 | 26491.0201
[12 empty] | 0.015426 | 26490.5617 | 26490.5617
[12 empty] | 0.015445 | 26490.1028 | 26490.1028
[12 empty] | 0.015464 | 26489.6437 | 26489.6437
[12 empty] | 0.015482 | 26489.1841 | 26489.1841
[12 empty] | 0.015501 | 26488.7243 | 26488.7243
[12 empty] | 0.01552 | 26488.2641 | 26488.2641
[12 empty] | 0.015539 | 26487.8036 | 26487.8036
[12 empty] | 0.015558 | 26487.3427 | 26487.3427
[12 empty] | 0.015577 | 26486.8814 | 26486.8814
[12 empty] | 0.015596 | 26486.4199 | 26486.4199
[12 empty] | 0.015615 | 26485.958 | 26485.958
[12 empty] | 0.015634 | 26485.4957 | 26485.4957
[12 empty] | 0.015652 | 26485.0331 | 26485.0331
[12 empty] | 0.015671 | 26484.5701 | 26484.5701
[12 empty] | 0.01569 | 26484.1069 | 26484.1069
[12 empty] | 0.015709 | 26483.6432 | 26483.6432
[12 empty] | 0.015728 | 26483.1792 | 26483.1792
[12 empty] | 0.015747 | 26482.7149 | 26482.7149
[12 empty] | 0.015766 | 26482.2502 | 26482.2502
[12 empty] | 0.015785 | 26481.7852 | 26481.7852
[12 empty] | 0.015804 | 26481.3199 | 26481.3199
[12 empty] | 0.015823 | 26480.8541 | 26480.8541
[12 empty] | 0.015842 | 26480.3881 | 26480.3881
[12 empty] | 0.015861 | 26479.9217 | 26479.9217
[12 empty] | 0.01588 | 26479.455 | 26479.455
[12 empty] | 0.015899 | 26478.9879 | 26478.9879
[12 empty] | 0.015919 | 26478.5204 | 26478.5204
[12 empty] | 0.015938 | 26478.0526 | 26478.0526
[12 empty] | 0.015957 | 26477.5845 | 26477.5845
[12 empty] | 0.015976 | 26477.116 | 26477.116
[12 empty] | 0.015995 | 26476.6472 | 26476.6472
[12 empty] | 0.016014 | 26476.178 | 26476.178
[12 empty] | 0.016033 | 26475.7085 | 26475.7085
[12 empty] | 0.016052 | 26475.2387 | 26475.2387
[12 empty] | 0.016072 | 26474.7685 | 26474.7685
[12 empty] | 0.016091 | 26474.2979 | 26474.2979
[12 empty] | 0.01611 | 26473.827 | 26473.827
[12 empty] | 0.016129 | 26473.3557 | 26473.3557
[12 empty] | 0.016148 | 26472.8841 | 26472.8841
[12 empty] | 0.016168 | 26472.4122 | 26472.4122
[12 empty] | 0.016187 | 26471.9399 | 26471.9399
[12 empty] | 0.016206 | 26471.4672 | 26471.4672
[12 empty] | 0.016225 | 26470.9943 | 26470.9943
[12 empty] | 0.016244 | 26470.5209 | 26470.5209
[12 empty] | 0.016264 | 26470.0472 | 26470.0472
[12 empty] | 0.016283 | 26469.5732 | 26469.5732
[12 empty] | 0.016302 | 26469.0988 | 26469.0988
[12 empty] | 0.016322 | 26468.6241 | 26468.6241
[12 empty] | 0.016341 | 26468.149 | 26468.149
[12 empty] | 0.01636 | 26467.6735 | 26467.6735
[12 empty] | 0.01638 | 26467.1978 | 26467.1978
[12 empty] | 0.016399 | 26466.7216 | 26466.7216
[12 empty] | 0.016418 | 26466.2451 | 26466.2451
[12 empty] | 0.016438 | 26465.7683 | 26465.7683
[12 empty] | 0.016457 | 26465.2911 | 26465.2911
[12 empty] | 0.016476 | 26464.8136 | 26464.8136
[12 empty] | 0.016496 | 26464.3357 | 26464.3357
[12 empty] | 0.016515 | 26463.8575 | 26463.8575
[12 empty] | 0.016535 | 26463.3789 | 26463.3789
[12 empty] | 0.016554 | 26462.9 | 26462.9
[12 empty] | 0.016573 | 26462.4207 | 26462.4207
[12 empty] | 0.016593 | 26461.941 | 26461.941
[12 empty] | 0.016612 | 26461.4611 | 26461.4611
[12 empty] | 0.016632 | 26460.9807 | 26460.9807
[12 empty] | 0.016651 | 26460.5 | 26460.5
[12 empty] | 0.016671 | 26460.019 | 26460.019
[12 empty] | 0.01669 | 26459.5376 | 26459.5376
[12 empty] | 0.01671 | 26459.0559 | 26459.0559
[12 empty] | 0.016729 | 26458.5738 | 26458.5738
[12 empty] | 0.016749 | 26458.0913 | 26458.0913
[12 empty] | 0.016768 | 26457.6085 | 26457.6085
[12 empty] | 0.016788 | 26457.1254 | 26457.1254
[12 empty] | 0.016807 | 26456.6419 | 26456.6419
[12 empty] | 0.016827 | 26456.158 | 26456.158
[12 empty] | 0.016846 | 26455.6738 | 26455.6738
[12 empty] | 0.016866 | 26455.1892 | 26455.1892
[12 empty] | 0.016886 | 26454.7043 | 26454.7043
[12 empty] | 0.016905 | 26454.2191 | 26454.2191
[12 empty] | 0.016925 | 26453.7334 | 26453.7334
[12 empty] | 0.016945 | 26453.2475 | 26453.2475
[12 empty] | 0.016964 | 26452.7611 | 26452.7611
[12 empty] | 0.016984 | 26452.2745 | 26452.2745
[12 empty] | 0.017003 | 26451.7874 | 26451.7874
[12 empty] | 0.017023 | 26451.3 | 26451.3
[12 empty] | 0.017043 | 26450.8123 | 26450.8123
[12 empty] | 0.017063 | 26450.3242 | 26450.3242
[12 empty] | 0.017082 | 26449.8358 | 26449.8358
[12 empty] | 0.017102 | 26449.347 | 26449.347
[12 empty] | 0.017122 | 26448.8578 | 26448.8578
[12 empty] | 0.017141 | 26448.3683 | 26448.3683
[12 empty] | 0.017161 | 26447.8784 | 26447.8784
[12 empty] | 0.017181 | 26447.3882 | 26447.3882
[12 empty] | 0.017201 | 26446.8976 | 26446.8976
[12 empty] | 0.01722 | 26446.4067 | 26446.4067
[12 empty] | 0.01724 | 26445.9154 | 26445.9154
[12 empty] | 0.01726 | 26445.4238 | 26445.4238
[12 empty] | 0.01728 | 26444.9318 | 26444.9318
[12 empty] | 0.0173 | 26444.4394 | 26444.4394
[12 empty] | 0.017319 | 26443.9467 | 26443.9467
[12 empty] | 0.017339 | 26443.4536 | 26443.4536
[12 empty] | 0.017359 | 26442.9602 | 26442.9602
[12 empty] | 0.017379 | 26442.4664 | 26442.4664
[12 empty] | 0.017399 | 26441.9723 | 26441.9723
[12 empty] | 0.017419 | 26441.4778 | 26441.4778
[12 empty] | 0.017439 | 26440.983 | 26440.983
[12 empty] | 0.017459 | 26440.4878 | 26440.4878
[12 empty] | 0.017478 | 26439.9922 | 26439.9922
[12 empty] | 0.017498 | 26439.4963 | 26439.4963
[12 empty] | 0.017518 | 26439 | 26439
[12 empty] | 0.017538 | 26438.5034 | 26438.5034
[12 empty] | 0.017558 | 26438.0064 | 26438.0064
[12 empty] | 0.017578 | 26437.509 | 26437.509
[12 empty] | 0.017598 | 26437.0113 | 26437.0113
[12 empty] | 0.017618 | 26436.5133 | 26436.5133
[12 empty] | 0.017638 | 26436.0149 | 26436.0149
[12 empty] | 0.017658 | 26435.5161 | 26435.5161
[12 empty] | 0.017678 | 26435.0169 | 26435.0169
[12 empty] | 0.017698 | 26434.5174 | 26434.5174
[12 empty] | 0.017718 | 26434.0176 | 26434.0176
[12 empty] | 0.017738 | 26433.5174 | 26433.5174
[12 empty] | 0.017758 | 26433.0168 | 26433.0168
[12 empty] | 0.017778 | 26432.5159 | 26432.5159
[12 empty] | 0.017798 | 26432.0146 | 26432.0146
[12 empty] | 0.017819 | 26431.5129 | 26431.5129
[12 empty] | 0.017839 | 26431.0109 | 26431.0109
[12 empty] | 0.017859 | 26430.5086 | 26430.5086
[12 empty] | 0.017879 | 26430.0058 | 26430.0058
[12 empty] | 0.017899 | 26429.5028 | 26429.5028
[12 empty] | 0.017919 | 26428.9993 | 26428.9993
[12 empty] | 0.017939 | 26428.4955 | 26428.4955
[12 empty] | 0.017959 | 26427.9913 | 26427.9913
[12 empty] | 0.01798 | 26427.4868 | 26427.4868
[12 empty] | 0.018 | 26426.9819 | 26426.9819
[12 empty] | 0.01802 | 26426.4767 | 26426.4767
[12 empty] | 0.01804 | 26425.9711 | 26425.9711
[12 empty] | 0.01806 | 26425.4651 | 26425.4651
[12 empty] | 0.018081 | 26424.9588 | 26424.9588
[12 empty] | 0.018101 | 26424.4521 | 26424.4521
[12 empty] | 0.018121 | 26423.945 | 26423.945
[12 empty] | 0.018141 | 26423.4376 | 26423.4376
[12 empty] | 0.018162 | 26422.9298 | 26422.9298
[12 empty] | 0.018182 | 26422.4217 | 26422.4217
[12 empty] | 0.018202 | 26421.9132 | 26421.9132
[12 empty] | 0.018223 | 26421.4043 | 26421.4043
[12 empty] | 0.018243 | 26420.8951 | 26420.8951
[12 empty] | 0.018263 | 26420.3855 | 26420.3855
[12 empty] | 0.018283 | 26419.8756 | 26419.8756
[12 empty] | 0.018304 | 26419.3653 | 26419.3653
[12 empty] | 0.018324 | 26418.8546 | 26418.8546
[12 empty] | 0.018345 | 26418.3436 | 26418.3436
[12 empty] | 0.018365 | 26417.8322 | 26417.8322
[12 empty] | 0.018385 | 26417.3204 | 26417.3204
[12 empty] | 0.018406 | 26416.8083 | 26416.8083
[12 empty] | 0.018426 | 26416.2958 | 26416.2958
[12 empty] | 0.018446 | 26415.7829 | 26415.7829
[12 empty] | 0.018467 | 26415.2697 | 26415.2697
[12 empty] | 0.018487 | 26414.7561 | 26414.7561
[12 empty] | 0.018508 | 26414.2422 | 26414.2422
[12 empty] | 0.018528 | 26413.7279 | 26413.7279
[12 empty] | 0.018549 | 26413.2132 | 26413.2132
[12 empty] | 0.018569 | 26412.6982 | 26412.6982
[12 empty] | 0.01859 | 26412.1828 | 26412.1828
[12 empty] | 0.01861 | 26411.667 | 26411.667
[12 empty] | 0.018631 | 26411.1509 | 26411.1509
[12 empty] | 0.018651 | 26410.6344 | 26410.6344
[12 empty] | 0.018672 | 26410.1175 | 26410.1175
[12 empty] | 0.018692 | 26409.6003 | 26409.6003
[12 empty] | 0.018713 | 26409.0827 | 26409.0827
[12 empty] | 0.018733 | 26408.5648 | 26408.5648
[12 empty] | 0.018754 | 26408.0464 | 26408.0464
[12 empty] | 0.018775 | 26407.5278 | 26407.5278
[12 empty] | 0.018795 | 26407.0087 | 26407.0087
[12 empty] | 0.018816 | 26406.4893 | 26406.4893
[12 empty] | 0.018836 | 26405.9695 | 26405.9695
[12 empty] | 0.018857 | 26405.4494 | 26405.4494
[12 empty] | 0.018878 | 26404.9288 | 26404.9288
[12 empty] | 0.018898 | 26404.408 | 26404.408
[12 empty] | 0.018919 | 26403.8867 | 26403.8867
[12 empty] | 0.01894 | 26403.3651 | 26403.3651
[12 empty] | 0.01896 | 26402.8431 | 26402.8431
[12 empty] | 0.018981 | 26402.3208 | 26402.3208
[12 empty] | 0.019002 | 26401.7981 | 26401.7981
[12 empty] | 0.019022 | 26401.275 | 26401.275
[12 empty] | 0.019043 | 26400.7515 | 26400.7515
[12 empty] | 0.019064 | 26400.2277 | 26400.2277
[12 empty] | 0.019084 | 26399.7035 | 26399.7035
[12 empty] | 0.019105 | 26399.179 | 26399.179
[12 empty] | 0.019126 | 26398.654 | 26398.654
[12 empty] | 0.019147 | 26398.1287 | 26398.1287
[12 empty] | 0.019168 | 26397.6031 | 26397.6031
[12 empty] | 0.019188 | 26397.0771 | 26397.0771
[12 empty] | 0.019209 | 26396.5507 | 26396.5507
[12 empty] | 0.01923 | 26396.0239 | 26396.0239
[12 empty] | 0.019251 | 26395.4968 | 26395.4968
[12 empty] | 0.019272 | 26394.9693 | 26394.9693
[12 empty] | 0.019292 | 26394.4414 | 26394.4414
[12 empty] | 0.019313 | 26393.9132 | 26393.9132
[12 empty] | 0.019334 | 26393.3845 | 26393.3845
[12 empty] | 0.019355 | 26392.8556 | 26392.8556
[12 empty] | 0.019376 | 26392.3262 | 26392.3262
[12 empty] | 0.019397 | 26391.7965 | 26391.7965
[12 empty] | 0.019418 | 26391.2664 | 26391.2664
[12 empty] | 0.019439 | 26390.736 | 26390.736
[12 empty] | 0.019459 | 26390.2051 | 26390.2051
[12 empty] | 0.01948 | 26389.6739 | 26389.6739
[12 empty] | 0.019501 | 26389.1424 | 26389.1424
[12 empty] | 0.019522 | 26388.6104 | 26388.6104
[12 empty] | 0.019543 | 26388.0781 | 26388.0781
[12 empty] | 0.019564 | 26387.5454 | 26387.5454
[12 empty] | 0.019585 | 26387.0124 | 26387.0124
[12 empty] | 0.019606 | 26386.479 | 26386.479
[12 empty] | 0.019627 | 26385.9452 | 26385.9452
[12 empty] | 0.019648 | 26385.411 | 26385.411
[12 empty] | 0.019669 | 26384.8765 | 26384.8765
[12 empty] | 0.01969 | 26384.3415 | 26384.3415
[12 empty] | 0.019711 | 26383.8063 | 26383.8063
[12 empty] | 0.019732 | 26383.2706 | 26383.2706
[12 empty] | 0.019754 | 26382.7346 | 26382.7346
[12 empty] | 0.019775 | 26382.1982 | 26382.1982
[12 empty] | 0.019796 | 26381.6614 | 26381.6614
[12 empty] | 0.019817 | 26381.1243 | 26381.1243
[12 empty] | 0.019838 | 26380.5868 | 26380.5868
[12 empty] | 0.019859 | 26380.0489 | 26380.0489
[12 empty] | 0.01988 | 26379.5106 | 26379.5106
[12 empty] | 0.019901 | 26378.972 | 26378.972
[12 empty] | 0.019922 | 26378.433 | 26378.433
[12 empty] | 0.019944 | 26377.8936 | 26377.8936
[12 empty] | 0.019965 | 26377.3538 | 26377.3538
[12 empty] | 0.019986 | 26376.8137 | 26376.8137
[12 empty] | 0.020007 | 26376.2732 | 26376.2732
[12 empty] | 0.020028 | 26375.7323 | 26375.7323
[12 empty] | 0.02005 | 26375.1911 | 26375.1911
[12 empty] | 0.020071 | 26374.6494 | 26374.6494
[12 empty] | 0.020092 | 26374.1074 | 26374.1074
[12 empty] | 0.020113 | 26373.5651 | 26373.5651
[12 empty] | 0.020135 | 26373.0223 | 26373.0223
[12 empty] | 0.020156 | 26372.4792 | 26372.4792
[12 empty] | 0.020177 | 26371.9357 | 26371.9357
[12 empty] | 0.020198 | 26371.3918 | 26371.3918
[12 empty] | 0.02022 | 26370.8476 | 26370.8476
[12 empty] | 0.020241 | 26370.303 | 26370.303
[12 empty] | 0.020262 | 26369.758 | 26369.758
[12 empty] | 0.020284 | 26369.2126 | 26369.2126
[12 empty] | 0.020305 | 26368.6668 | 26368.6668
[12 empty] | 0.020326 | 26368.1207 | 26368.1207
[12 empty] | 0.020348 | 26367.5742 | 26367.5742
[12 empty] | 0.020369 | 26367.0273 | 26367.0273
[12 empty] | 0.02039 | 26366.4801 | 26366.4801
[12 empty] | 0.020412 | 26365.9324 | 26365.9324
[12 empty] | 0.020433 | 26365.3844 | 26365.3844
[12 empty] | 0.020455 | 26364.8361 | 26364.8361
[12 empty] | 0.020476 | 26364.2873 | 26364.2873
[12 empty] | 0.020498 | 26363.7382 | 26363.7382
[12 empty] | 0.020519 | 26363.1886 | 26363.1886
[12 empty] | 0.02054 | 26362.6388 | 26362.6388
[12 empty] | 0.020562 | 26362.0885 | 26362.0885
[12 empty] | 0.020583 | 26361.5378 | 26361.5378
[12 empty] | 0.020605 | 26360.9868 | 26360.9868
[12 empty] | 0.020626 | 26360.4354 | 26360.4354
[12 empty] | 0.020648 | 26359.8836 | 26359.8836
[12 empty] | 0.020669 | 26359.3315 | 26359.3315
[12 empty] | 0.020691 | 26358.7789 | 26358.7789
[12 empty] | 0.020712 | 26358.226 | 26358.226
[12 empty] | 0.020734 | 26357.6727 | 26357.6727
[12 empty] | 0.020756 | 26357.1191 | 26357.1191
[12 empty] | 0.020777 | 26356.565 | 26356.565
[12 empty] | 0.020799 | 26356.0106 | 26356.0106
[12 empty] | 0.02082 | 26355.4558 | 26355.4558
[12 empty] | 0.020842 | 26354.9006 | 26354.9006
[12 empty] | 0.020864 | 26354.345 | 26354.345
[12 empty] | 0.020885 | 26353.7891 | 26353.7891
[12 empty] | 0.020907 | 26353.2327 | 26353.2327
[12 empty] | 0.020928 | 26352.676 | 26352.676
[12 empty] | 0.02095 | 26352.1189 | 26352.1189
[12 empty] | 0.020972 | 26351.5615 | 26351.5615
[12 empty] | 0.020993 | 26351.0036 | 26351.0036
[12 empty] | 0.021015 | 26350.4454 | 26350.4454
[12 empty] | 0.021037 | 26349.8868 | 26349.8868
[12 empty] | 0.021059 | 26349.3278 | 26349.3278
[12 empty] | 0.02108 | 26348.7684 | 26348.7684
[12 empty] | 0.021102 | 26348.2087 | 26348.2087
[12 empty] | 0.021124 | 26347.6486 | 26347.6486
[12 empty] | 0.021145 | 26347.088 | 26347.088
[12 empty] | 0.021167 | 26346.5271 | 26346.5271
[12 empty] | 0.021189 | 26345.9659 | 26345.9659
[12 empty] | 0.021211 | 26345.4042 | 26345.4042
[12 empty] | 0.021233 | 26344.8422 | 26344.8422
[12 empty] | 0.021254 | 26344.2798 | 26344.2798
[12 empty] | 0.021276 | 26343.717 | 26343.717
[12 empty] | 0.021298 | 26343.1538 | 26343.1538
[12 empty] | 0.02132 | 26342.5902 | 26342.5902
[12 empty] | 0.021342 | 26342.0263 | 26342.0263
[12 empty] | 0.021364 | 26341.4619 | 26341.4619
[12 empty] | 0.021385 | 26340.8972 | 26340.8972
[12 empty] | 0.021407 | 26340.3321 | 26340.3321
[12 empty] | 0.021429 | 26339.7666 | 26339.7666
[12 empty] | 0.021451 | 26339.2008 | 26339.2008
[12 empty] | 0.021473 | 26338.6345 | 26338.6345
[12 empty] | 0.021495 | 26338.0679 | 26338.0679
[12 empty] | 0.021517 | 26337.5009 | 26337.5009
[12 empty] | 0.021539 | 26336.9335 | 26336.9335
[12 empty] | 0.021561 | 26336.3657 | 26336.3657
[12 empty] | 0.021583 | 26335.7975 | 26335.7975
[12 empty] | 0.021605 | 26335.229 | 26335.229
[12 empty] | 0.021627 | 26334.6601 | 26334.6601
[12 empty] | 0.021649 | 26334.0907 | 26334.0907
[12 empty] | 0.021671 | 26333.521 | 26333.521
[12 empty] | 0.021693 | 26332.9509 | 26332.9509
[12 empty] | 0.021715 | 26332.3805 | 26332.3805
[12 empty] | 0.021737 | 26331.8096 | 26331.8096
[12 empty] | 0.021759 | 26331.2384 | 26331.2384
[12 empty] | 0.021781 | 26330.6668 | 26330.6668
[12 empty] | 0.021803 | 26330.0947 | 26330.0947
[12 empty] | 0.021825 | 26329.5223 | 26329.5223
[12 empty] | 0.021847 | 26328.9496 | 26328.9496
[12 empty] | 0.021869 | 26328.3764 | 26328.3764
[12 empty] | 0.021891 | 26327.8028 | 26327.8028
[12 empty] | 0.021913 | 26327.2289 | 26327.2289
[12 empty] | 0.021935 | 26326.6546 | 26326.6546
[12 empty] | 0.021957 | 26326.0799 | 26326.0799
[12 empty] | 0.02198 | 26325.5048 | 26325.5048
[12 empty] | 0.022002 | 26324.9293 | 26324.9293
[12 empty] | 0.022024 | 26324.3534 | 26324.3534
[12 empty] | 0.022046 | 26323.7771 | 26323.7771
[12 empty] | 0.022068 | 26323.2005 | 26323.2005
[12 empty] | 0.022091 | 26322.6234 | 26322.6234
[12 empty] | 0.022113 | 26322.046 | 26322.046
[12 empty] | 0.022135 | 26321.4682 | 26321.4682
[12 empty] | 0.022157 | 26320.89 | 26320.89
[12 empty] | 0.022179 | 26320.3114 | 26320.3114
[12 empty] | 0.022202 | 26319.7325 | 26319.7325
[12 empty] | 0.022224 | 26319.1531 | 26319.1531
[12 empty] | 0.022246 | 26318.5734 | 26318.5734
[12 empty] | 0.022268 | 26317.9932 | 26317.9932
[12 empty] | 0.022291 | 26317.4127 | 26317.4127
[12 empty] | 0.022313 | 26316.8318 | 26316.8318
[12 empty] | 0.022335 | 26316.2505 | 26316.2505
[12 empty] | 0.022358 | 26315.6688 | 26315.6688
[12 empty] | 0.02238 | 26315.0867 | 26315.0867
[12 empty] | 0.022402 | 26314.5042 | 26314.5042
[12 empty] | 0.022425 | 26313.9214 | 26313.9214
[12 empty] | 0.022447 | 26313.3381 | 26313.3381
[12 empty] | 0.022469 | 26312.7545 | 26312.7545
[12 empty] | 0.022492 | 26312.1705 | 26312.1705
[12 empty] | 0.022514 | 26311.586 | 26311.586
[12 empty] | 0.022537 | 26311.0012 | 26311.0012
[12 empty] | 0.022559 | 26310.416 | 26310.416
[12 empty] | 0.022581 | 26309.8304 | 26309.8304
[12 empty] | 0.022604 | 26309.2445 | 26309.2445
[12 empty] | 0.022626 | 26308.6581 | 26308.6581
[12 empty] | 0.022649 | 26308.0713 | 26308.0713
[12 empty] | 0.022671 | 26307.4842 | 26307.4842
[12 empty] | 0.022694 | 26306.8966 | 26306.8966
[12 empty] | 0.022716 | 26306.3087 | 26306.3087
[12 empty] | 0.022739 | 26305.7204 | 26305.7204
[12 empty] | 0.022761 | 26305.1317 | 26305.1317
[12 empty] | 0.022784 | 26304.5426 | 26304.5426
[12 empty] | 0.022806 | 26303.9531 | 26303.9531
[12 empty] | 0.022829 | 26303.3632 | 26303.3632
[12 empty] | 0.022851 | 26302.7729 | 26302.7729
[12 empty] | 0.022874 | 26302.1822 | 26302.1822
[12 empty] | 0.022897 | 26301.5911 | 26301.5911
[12 empty] | 0.022919 | 26300.9997 | 26300.9997
[12 empty] | 0.022942 | 26300.4078 | 26300.4078
[12 empty] | 0.022964 | 26299.8156 | 26299.8156
[12 empty] | 0.022987 | 26299.223 | 26299.223
[12 empty] | 0.02301 | 26298.6299 | 26298.6299
[12 empty] | 0.023032 | 26298.0365 | 26298.0365
[12 empty] | 0.023055 | 26297.4427 | 26297.4427
[12 empty] | 0.023078 | 26296.8485 | 26296.8485
[12 empty] | 0.0231 | 26296.2539 | 26296.2539
[12 empty] | 0.023123 | 26295.6589 | 26295.6589
[12 empty] | 0.023146 | 26295.0635 | 26295.0635
[12 empty] | 0.023168 | 26294.4677 | 26294.4677
[12 empty] | 0.023191 | 26293.8715 | 26293.8715
[12 empty] | 0.023214 | 26293.2749 | 26293.2749
[12 empty] | 0.023236 | 26292.678 | 26292.678
[12 empty] | 0.023259 | 26292.0806 | 26292.0806
[12 empty] | 0.023282 | 26291.4829 | 26291.4829
[12 empty] | 0.023305 | 26290.8847 | 26290.8847
[12 empty] | 0.023327 | 26290.2862 | 26290.2862
[12 empty] | 0.02335 | 26289.6872 | 26289.6872
[12 empty] | 0.023373 | 26289.0879 | 26289.0879
[12 empty] | 0.023396 | 26288.4882 | 26288.4882
[12 empty] | 0.023419 | 26287.888 | 26287.888
[12 empty] | 0.023441 | 26287.2875 | 26287.2875
[12 empty] | 0.023464 | 26286.6866 | 26286.6866
[12 empty] | 0.023487 | 26286.0853 | 26286.0853
[12 empty] | 0.02351 | 26285.4836 | 26285.4836
[12 empty] | 0.023533 | 26284.8815 | 26284.8815
[12 empty] | 0.023556 | 26284.2789 | 26284.2789
[12 empty] | 0.023579 | 26283.676 | 26283.676
[12 empty] | 0.023602 | 26283.0728 | 26283.0728
[12 empty] | 0.023624 | 26282.4691 | 26282.4691
[12 empty] | 0.023647 | 26281.865 | 26281.865
[12 empty] | 0.02367 | 26281.2605 | 26281.2605
[12 empty] | 0.023693 | 26280.6556 | 26280.6556
[12 empty] | 0.023716 | 26280.0503 | 26280.0503
[12 empty] | 0.023739 | 26279.4446 | 26279.4446
[12 empty] | 0.023762 | 26278.8386 | 26278.8386
[12 empty] | 0.023785 | 26278.2321 | 26278.2321
[12 empty] | 0.023808 | 26277.6252 | 26277.6252
[12 empty] | 0.023831 | 26277.0179 | 26277.0179
[12 empty] | 0.023854 | 26276.4103 | 26276.4103
[12 empty] | 0.023877 | 26275.8022 | 26275.8022
[12 empty] | 0.0239 | 26275.1937 | 26275.1937
[12 empty] | 0.023923 | 26274.5849 | 26274.5849
[12 empty] | 0.023946 | 26273.9756 | 26273.9756
[12 empty] | 0.023969 | 26273.366 | 26273.366
[12 empty] | 0.023992 | 26272.7559 | 26272.7559
[12 empty] | 0.024015 | 26272.1454 | 26272.1454
[12 empty] | 0.024039 | 26271.5346 | 26271.5346
[12 empty] | 0.024062 | 26270.9233 | 26270.9233
[12 empty] | 0.024085 | 26270.3117 | 26270.3117
[12 empty] | 0.024108 | 26269.6996 | 26269.6996
[12 empty] | 0.024131 | 26269.0872 | 26269.0872
[12 empty] | 0.024154 | 26268.4743 | 26268.4743
[12 empty] | 0.024177 | 26267.861 | 26267.861
[12 empty] | 0.0242 | 26267.2474 | 26267.2474
[12 empty] | 0.024224 | 26266.6333 | 26266.6333
[12 empty] | 0.024247 | 26266.0189 | 26266.0189
[12 empty] | 0.02427 | 26265.404 | 26265.404
[12 empty] | 0.024293 | 26264.7887 | 26264.7887
[12 empty] | 0.024316 | 26264.1731 | 26264.1731
[12 empty] | 0.02434 | 26263.557 | 26263.557
[12 empty] | 0.024363 | 26262.9406 | 26262.9406
[12 empty] | 0.024386 | 26262.3237 | 26262.3237
[12 empty] | 0.024409 | 26261.7064 | 26261.7064
[12 empty] | 0.024433 | 26261.0888 | 26261.0888
[12 empty] | 0.024456 | 26260.4707 | 26260.4707
[12 empty] | 0.024479 | 26259.8522 | 26259.8522
[12 empty] | 0.024503 | 26259.2334 | 26259.2334
[12 empty] | 0.024526 | 26258.6141 | 26258.6141
[12 empty] | 0.024549 | 26257.9944 | 26257.9944
[12 empty] | 0.024573 | 26257.3743 | 26257.3743
[12 empty] | 0.024596 | 26256.7538 | 26256.7538
[12 empty] | 0.024619 | 26256.1329 | 26256.1329
[12 empty] | 0.024643 | 26255.5117 | 26255.5117
[12 empty] | 0.024666 | 26254.89 | 26254.89
[12 empty] | 0.024689 | 26254.2679 | 26254.2679
[12 empty] | 0.024713 | 26253.6454 | 26253.6454
[12 empty] | 0.024736 | 26253.0225 | 26253.0225
[12 empty] | 0.02476 | 26252.3992 | 26252.3992
[12 empty] | 0.024783 | 26251.7755 | 26251.7755
[12 empty] | 0.024807 | 26251.1513 | 26251.1513
[12 empty] | 0.02483 | 26250.5268 | 26250.5268
[12 empty] | 0.024853 | 26249.9019 | 26249.9019
[12 empty] | 0.024877 | 26249.2766 | 26249.2766
[12 empty] | 0.0249 | 26248.6508 | 26248.6508
[12 empty] | 0.024924 | 26248.0247 | 26248.0247
[12 empty] | 0.024947 | 26247.3982 | 26247.3982
[12 empty] | 0.024971 | 26246.7712 | 26246.7712
[12 empty] | 0.024994 | 26246.1439 | 26246.1439
[12 empty] | 0.025018 | 26245.5161 | 26245.5161
[12 empty] | 0.025041 | 26244.888 | 26244.888
[12 empty] | 0.025065 | 26244.2594 | 26244.2594
[12 empty] | 0.025089 | 26243.6304 | 26243.6304
[12 empty] | 0.025112 | 26243.001 | 26243.001
[12 empty] | 0.025136 | 26242.3713 | 26242.3713
[12 empty] | 0.025159 | 26241.7411 | 26241.7411
[12 empty] | 0.025183 | 26241.1105 | 26241.1105
[12 empty] | 0.025207 | 26240.4795 | 26240.4795
[12 empty] | 0.02523 | 26239.8481 | 26239.8481
[12 empty] | 0.025254 | 26239.2163 | 26239.2163
[12 empty] | 0.025277 | 26238.584 | 26238.584
[12 empty] | 0.025301 | 26237.9514 | 26237.9514
[12 empty] | 0.025325 | 26237.3184 | 26237.3184
[12 empty] | 0.025348 | 26236.6849 | 26236.6849
[12 empty] | 0.025372 | 26236.0511 | 26236.0511
[12 empty] | 0.025396 | 26235.4168 | 26235.4168
[12 empty] | 0.02542 | 26234.7822 | 26234.7822
[12 empty] | 0.025443 | 26234.1471 | 26234.1471
[12 empty] | 0.025467 | 26233.5116 | 26233.5116
[12 empty] | 0.025491 | 26232.8757 | 26232.8757
[12 empty] | 0.025515 | 26232.2394 | 26232.2394
[12 empty] | 0.025538 | 26231.6027 | 26231.6027
[12 empty] | 0.025562 | 26230.9656 | 26230.9656
[12 empty] | 0.025586 | 26230.3281 | 26230.3281
[12 empty] | 0.02561 | 26229.6901 | 26229.6901
[12 empty] | 0.025633 | 26229.0518 | 26229.0518
[12 empty] | 0.025657 | 26228.4131 | 26228.4131
[12 empty] | 0.025681 | 26227.7739 | 26227.7739
[12 empty] | 0.025705 | 26227.1343 | 26227.1343
[12 empty] | 0.025729 | 26226.4943 | 26226.4943
[12 empty] | 0.025753 | 26225.854 | 26225.854
[12 empty] | 0.025777 | 26225.2132 | 26225.2132
[12 empty] | 0.0258 | 26224.572 | 26224.572
[12 empty] | 0.025824 | 26223.9303 | 26223.9303
[12 empty] | 0.025848 | 26223.2883 | 26223.2883
[12 empty] | 0.025872 | 26222.6459 | 26222.6459
[12 empty] | 0.025896 | 26222.003 | 26222.003
[12 empty] | 0.02592 | 26221.3598 | 26221.3598
[12 empty] | 0.025944 | 26220.7161 | 26220.7161
[12 empty] | 0.025968 | 26220.072 | 26220.072
[12 empty] | 0.025992 | 26219.4275 | 26219.4275
[12 empty] | 0.026016 | 26218.7826 | 26218.7826
[12 empty] | 0.02604 | 26218.1373 | 26218.1373
[12 empty] | 0.026064 | 26217.4916 | 26217.4916
[12 empty] | 0.026088 | 26216.8455 | 26216.8455
[12 empty] | 0.026112 | 26216.1989 | 26216.1989
[12 empty] | 0.026136 | 26215.552 | 26215.552
[12 empty] | 0.02616 | 26214.9046 | 26214.9046
[12 empty] | 0.026184 | 26214.2568 | 26214.2568
[12 empty] | 0.026208 | 26213.6086 | 26213.6086
[12 empty] | 0.026232 | 26212.96 | 26212.96
[12 empty] | 0.026256 | 26212.311 | 26212.311
[12 empty] | 0.02628 | 26211.6616 | 26211.6616
[12 empty] | 0.026304 | 26211.0117 | 26211.0117
[12 empty] | 0.026328 | 26210.3615 | 26210.3615
[12 empty] | 0.026352 | 26209.7108 | 26209.7108
[12 empty] | 0.026377 | 26209.0597 | 26209.0597
[12 empty] | 0.026401 | 26208.4082 | 26208.4082
[12 empty] | 0.026425 | 26207.7563 | 26207.7563
[12 empty] | 0.026449 | 26207.104 | 26207.104
[12 empty] | 0.026473 | 26206.4512 | 26206.4512
[12 empty] | 0.026497 | 26205.7981 | 26205.7981
[12 empty] | 0.026522 | 26205.1445 | 26205.1445
[12 empty] | 0.026546 | 26204.4905 | 26204.4905
[12 empty] | 0.02657 | 26203.8361 | 26203.8361
[12 empty] | 0.026594 | 26203.1813 | 26203.1813
[12 empty] | 0.026618 | 26202.5261 | 26202.5261
[12 empty] | 0.026643 | 26201.8705 | 26201.8705
[12 empty] | 0.026667 | 26201.2144 | 26201.2144
[12 empty] | 0.026691 | 26200.5579 | 26200.5579
[12 empty] | 0.026715 | 26199.9011 | 26199.9011
[12 empty] | 0.02674 | 26199.2438 | 26199.2438
[12 empty] | 0.026764 | 26198.586 | 26198.586
[12 empty] | 0.026788 | 26197.9279 | 26197.9279
[12 empty] | 0.026813 | 26197.2694 | 26197.2694
[12 empty] | 0.026837 | 26196.6104 | 26196.6104
[12 empty] | 0.026861 | 26195.951 | 26195.951
[12 empty] | 0.026886 | 26195.2912 | 26195.2912
[12 empty] | 0.02691 | 26194.631 | 26194.631
[12 empty] | 0.026934 | 26193.9704 | 26193.9704
[12 empty] | 0.026959 | 26193.3093 | 26193.3093
[12 empty] | 0.026983 | 26192.6479 | 26192.6479
[12 empty] | 0.027008 | 26191.986 | 26191.986
[12 empty] | 0.027032 | 26191.3237 | 26191.3237
[12 empty] | 0.027056 | 26190.661 | 26190.661
[12 empty] | 0.027081 | 26189.9979 | 26189.9979
[12 empty] | 0.027105 | 26189.3343 | 26189.3343
[12 empty] | 0.02713 | 26188.6704 | 26188.6704
[12 empty] | 0.027154 | 26188.006 | 26188.006
[12 empty] | 0.027179 | 26187.3412 | 26187.3412
[12 empty] | 0.027203 | 26186.676 | 26186.676
[12 empty] | 0.027228 | 26186.0103 | 26186.0103
[12 empty] | 0.027252 | 26185.3443 | 26185.3443
[12 empty] | 0.027277 | 26184.6778 | 26184.6778
[12 empty] | 0.027301 | 26184.0109 | 26184.0109
[12 empty] | 0.027326 | 26183.3436 | 26183.3436
[12 empty] | 0.02735 | 26182.6759 | 26182.6759
[12 empty] | 0.027375 | 26182.0077 | 26182.0077
[12 empty] | 0.027399 | 26181.3391 | 26181.3391
[12 empty] | 0.027424 | 26180.6702 | 26180.6702
[12 empty] | 0.027449 | 26180.0008 | 26180.0008
[12 empty] | 0.027473 | 26179.3309 | 26179.3309
[12 empty] | 0.027498 | 26178.6607 | 26178.6607
[12 empty] | 0.027522 | 26177.99 | 26177.99
[12 empty] | 0.027547 | 26177.3189 | 26177.3189
[12 empty] | 0.027572 | 26176.6474 | 26176.6474
[12 empty] | 0.027596 | 26175.9755 | 26175.9755
[12 empty] | 0.027621 | 26175.3032 | 26175.3032
[12 empty] | 0.027646 | 26174.6304 | 26174.6304
[12 empty] | 0.02767 | 26173.9572 | 26173.9572
[12 empty] | 0.027695 | 26173.2836 | 26173.2836
[12 empty] | 0.02772 | 26172.6096 | 26172.6096
[12 empty] | 0.027744 | 26171.9351 | 26171.9351
[12 empty] | 0.027769 | 26171.2602 | 26171.2602
[12 empty] | 0.027794 | 26170.585 | 26170.585
[12 empty] | 0.027819 | 26169.9092 | 26169.9092
[12 empty] | 0.027843 | 26169.2331 | 26169.2331
[12 empty] | 0.027868 | 26168.5565 | 26168.5565
[12 empty] | 0.027893 | 26167.8796 | 26167.8796
[12 empty] | 0.027918 | 26167.2022 | 26167.2022
[12 empty] | 0.027943 | 26166.5243 | 26166.5243
[12 empty] | 0.027967 | 26165.8461 | 26165.8461
[12 empty] | 0.027992 | 26165.1674 | 26165.1674
[12 empty] | 0.028017 | 26164.4883 | 26164.4883
[12 empty] | 0.028042 | 26163.8088 | 26163.8088
[12 empty] | 0.028067 | 26163.1289 | 26163.1289
[12 empty] | 0.028092 | 26162.4485 | 26162.4485
[12 empty] | 0.028116 | 26161.7677 | 26161.7677
[12 empty] | 0.028141 | 26161.0865 | 26161.0865
[12 empty] | 0.028166 | 26160.4049 | 26160.4049
[12 empty] | 0.028191 | 26159.7228 | 26159.7228
[12 empty] | 0.028216 | 26159.0404 | 26159.0404
[12 empty] | 0.028241 | 26158.3575 | 26158.3575
[12 empty] | 0.028266 | 26157.6741 | 26157.6741
[12 empty] | 0.028291 | 26156.9904 | 26156.9904
[12 empty] | 0.028316 | 26156.3062 | 26156.3062
[12 empty] | 0.028341 | 26155.6216 | 26155.6216
[12 empty] | 0.028366 | 26154.9366 | 26154.9366
[12 empty] | 0.028391 | 26154.2511 | 26154.2511
[12 empty] | 0.028416 | 26153.5653 | 26153.5653
[12 empty] | 0.028441 | 26152.879 | 26152.879
[12 empty] | 0.028466 | 26152.1923 | 26152.1923
[12 empty] | 0.028491 | 26151.5051 | 26151.5051
[12 empty] | 0.028516 | 26150.8175 | 26150.8175
[12 empty] | 0.028541 | 26150.1295 | 26150.1295
[12 empty] | 0.028566 | 26149.4411 | 26149.4411
[12 empty] | 0.028591 | 26148.7523 | 26148.7523
[12 empty] | 0.028616 | 26148.063 | 26148.063
[12 empty] | 0.028641 | 26147.3733 | 26147.3733
[12 empty] | 0.028666 | 26146.6831 | 26146.6831
[12 empty] | 0.028691 | 26145.9926 | 26145.9926
[12 empty] | 0.028716 | 26145.3016 | 26145.3016
[12 empty] | 0.028742 | 26144.6102 | 26144.6102
[12 empty] | 0.028767 | 26143.9184 | 26143.9184
[12 empty] | 0.028792 | 26143.2261 | 26143.2261
[12 empty] | 0.028817 | 26142.5334 | 26142.5334
[12 empty] | 0.028842 | 26141.8403 | 26141.8403
[12 empty] | 0.028867 | 26141.1467 | 26141.1467
[12 empty] | 0.028893 | 26140.4528 | 26140.4528
[12 empty] | 0.028918 | 26139.7584 | 26139.7584
[12 empty] | 0.028943 | 26139.0635 | 26139.0635
[12 empty] | 0.028968 | 26138.3683 | 26138.3683
[12 empty] | 0.028993 | 26137.6726 | 26137.6726
[12 empty] | 0.029019 | 26136.9765 | 26136.9765
[12 empty] | 0.029044 | 26136.2799 | 26136.2799
[12 empty] | 0.029069 | 26135.583 | 26135.583
[12 empty] | 0.029094 | 26134.8856 | 26134.8856
[12 empty] | 0.02912 | 26134.1877 | 26134.1877
[12 empty] | 0.029145 | 26133.4895 | 26133.4895
[12 empty] | 0.02917 | 26132.7908 | 26132.7908
[12 empty] | 0.029196 | 26132.0917 | 26132.0917
[12 empty] | 0.029221 | 26131.3921 | 26131.3921
[12 empty] | 0.029246 | 26130.6922 | 26130.6922
[12 empty] | 0.029272 | 26129.9918 | 26129.9918
[12 empty] | 0.029297 | 26129.2909 | 26129.2909
[12 empty] | 0.029322 | 26128.5897 | 26128.5897
[12 empty] | 0.029348 | 26127.888 | 26127.888
[12 empty] | 0.029373 | 26127.1859 | 26127.1859
[12 empty] | 0.029399 | 26126.4833 | 26126.4833
[12 empty] | 0.029424 | 26125.7803 | 26125.7803
[12 empty] | 0.029449 | 26125.0769 | 26125.0769
[12 empty] | 0.029475 | 26124.3731 | 26124.3731
[12 empty] | 0.0295 | 26123.6688 | 26123.6688
[12 empty] | 0.029526 | 26122.9641 | 26122.9641
[12 empty] | 0.029551 | 26122.2589 | 26122.2589
[12 empty] | 0.029577 | 26121.5534 | 26121.5534
[12 empty] | 0.029602 | 26120.8474 | 26120.8474
[12 empty] | 0.029628 | 26120.1409 | 26120.1409
[12 empty] | 0.029653 | 26119.4341 | 26119.4341
[12 empty] | 0.029679 | 26118.7268 | 26118.7268
[12 empty] | 0.029704 | 26118.019 | 26118.019
[12 empty] | 0.02973 | 26117.3109 | 26117.3109
[12 empty] | 0.029755 | 26116.6023 | 26116.6023
[12 empty] | 0.029781 | 26115.8933 | 26115.8933
[12 empty] | 0.029806 | 26115.1838 | 26115.1838
[12 empty] | 0.029832 | 26114.4739 | 26114.4739
[12 empty] | 0.029858 | 26113.7636 | 26113.7636
[12 empty] | 0.029883 | 26113.0528 | 26113.0528
[12 empty] | 0.029909 | 26112.3416 | 26112.3416
[12 empty] | 0.029934 | 26111.63 | 26111.63
[12 empty] | 0.02996 | 26110.918 | 26110.918
[12 empty] | 0.029986 | 26110.2055 | 26110.2055
[12 empty] | 0.030011 | 26109.4925 | 26109.4925
[12 empty] | 0.030037 | 26108.7792 | 26108.7792
[12 empty] | 0.030063 | 26108.0654 | 26108.0654
[12 empty] | 0.030088 | 26107.3512 | 26107.3512
[12 empty] | 0.030114 | 26106.6365 | 26106.6365
[12 empty] | 0.03014 | 26105.9214 | 26105.9214
[12 empty] | 0.030165 | 26105.2059 | 26105.2059
[12 empty] | 0.030191 | 26104.4899 | 26104.4899
[12 empty] | 0.030217 | 26103.7735 | 26103.7735
[12 empty] | 0.030243 | 26103.0567 | 26103.0567
[12 empty] | 0.030268 | 26102.3394 | 26102.3394
[12 empty] | 0.030294 | 26101.6217 | 26101.6217
[12 empty] | 0.03032 | 26100.9036 | 26100.9036
[12 empty] | 0.030346 | 26100.185 | 26100.185
[12 empty] | 0.030372 | 26099.466 | 26099.466
[12 empty] | 0.030397 | 26098.7465 | 26098.7465
[12 empty] | 0.030423 | 26098.0267 | 26098.0267
[12 empty] | 0.030449 | 26097.3063 | 26097.3063
[12 empty] | 0.030475 | 26096.5856 | 26096.5856
[12 empty] | 0.030501 | 26095.8644 | 26095.8644
[12 empty] | 0.030527 | 26095.1428 | 26095.1428
[12 empty] | 0.030552 | 26094.4207 | 26094.4207
[12 empty] | 0.030578 | 26093.6982 | 26093.6982
[12 empty] | 0.030604 | 26092.9753 | 26092.9753
[12 empty] | 0.03063 | 26092.2519 | 26092.2519
[12 empty] | 0.030656 | 26091.5281 | 26091.5281
[12 empty] | 0.030682 | 26090.8038 | 26090.8038
[12 empty] | 0.030708 | 26090.0791 | 26090.0791
[12 empty] | 0.030734 | 26089.354 | 26089.354
[12 empty] | 0.03076 | 26088.6285 | 26088.6285
[12 empty] | 0.030786 | 26087.9025 | 26087.9025
[12 empty] | 0.030812 | 26087.176 | 26087.176
[12 empty] | 0.030838 | 26086.4491 | 26086.4491
[12 empty] | 0.030864 | 26085.7218 | 26085.7218
[12 empty] | 0.03089 | 26084.9941 | 26084.9941
[12 empty] | 0.030916 | 26084.2659 | 26084.2659
[12 empty] | 0.030942 | 26083.5372 | 26083.5372
[12 empty] | 0.030968 | 26082.8082 | 26082.8082
[12 empty] | 0.030994 | 26082.0787 | 26082.0787
[12 empty] | 0.03102 | 26081.3487 | 26081.3487
[12 empty] | 0.031046 | 26080.6183 | 26080.6183
[12 empty] | 0.031072 | 26079.8875 | 26079.8875
[12 empty] | 0.031098 | 26079.1562 | 26079.1562
[12 empty] | 0.031124 | 26078.4245 | 26078.4245
[12 empty] | 0.03115 | 26077.6924 | 26077.6924
[12 empty] | 0.031177 | 26076.9598 | 26076.9598
[12 empty] | 0.031203 | 26076.2268 | 26076.2268
[12 empty] | 0.031229 | 26075.4933 | 26075.4933
[12 empty] | 0.031255 | 26074.7594 | 26074.7594
[12 empty] | 0.031281 | 26074.0251 | 26074.0251
[12 empty] | 0.031307 | 26073.2903 | 26073.2903
[12 empty] | 0.031333 | 26072.555 | 26072.555
[12 empty] | 0.03136 | 26071.8194 | 26071.8194
[12 empty] | 0.031386 | 26071.0833 | 26071.0833
[12 empty] | 0.031412 | 26070.3467 | 26070.3467
[12 empty] | 0.031438 | 26069.6097 | 26069.6097
[12 empty] | 0.031465 | 26068.8723 | 26068.8723
[12 empty] | 0.031491 | 26068.1344 | 26068.1344
[12 empty] | 0.031517 | 26067.3961 | 26067.3961
[12 empty] | 0.031543 | 26066.6573 | 26066.6573
[12 empty] | 0.03157 | 26065.9181 | 26065.9181
[12 empty] | 0.031596 | 26065.1785 | 26065.1785
[12 empty] | 0.031622 | 26064.4384 | 26064.4384
[12 empty] | 0.031648 | 26063.6979 | 26063.6979
[12 empty] | 0.031675 | 26062.9569 | 26062.9569
[12 empty] | 0.031701 | 26062.2155 | 26062.2155
[12 empty] | 0.031727 | 26061.4736 | 26061.4736
[12 empty] | 0.031754 | 26060.7313 | 26060.7313
[12 empty] | 0.03178 | 26059.9886 | 26059.9886
[12 empty] | 0.031807 | 26059.2454 | 26059.2454
[12 empty] | 0.031833 | 26058.5018 | 26058.5018
[12 empty] | 0.031859 | 26057.7577 | 26057.7577
[12 empty] | 0.031886 | 26057.0132 | 26057.0132
[12 empty] | 0.031912 | 26056.2682 | 26056.2682
[12 empty] | 0.031939 | 26055.5228 | 26055.5228
[12 empty] | 0.031965 | 26054.777 | 26054.777
[12 empty] | 0.031991 | 26054.0307 | 26054.0307
[12 empty] | 0.032018 | 26053.2839 | 26053.2839
[12 empty] | 0.032044 | 26052.5368 | 26052.5368
[12 empty] | 0.032071 | 26051.7891 | 26051.7891
[12 empty] | 0.032097 | 26051.0411 | 26051.0411
[12 empty] | 0.032124 | 26050.2925 | 26050.2925
[12 empty] | 0.03215 | 26049.5436 | 26049.5436
[12 empty] | 0.032177 | 26048.7942 | 26048.7942
[12 empty] | 0.032203 | 26048.0443 | 26048.0443
[12 empty] | 0.03223 | 26047.294 | 26047.294
[12 empty] | 0.032256 | 26046.5433 | 26046.5433
[12 empty] | 0.032283 | 26045.7921 | 26045.7921
[12 empty] | 0.03231 | 26045.0405 | 26045.0405
[12 empty] | 0.032336 | 26044.2884 | 26044.2884
[12 empty] | 0.032363 | 26043.5358 | 26043.5358
[12 empty] | 0.032389 | 26042.7829 | 26042.7829
[12 empty] | 0.032416 | 26042.0295 | 26042.0295
[12 empty] | 0.032443 | 26041.2756 | 26041.2756
[12 empty] | 0.032469 | 26040.5213 | 26040.5213
[12 empty] | 0.032496 | 26039.7665 | 26039.7665
[12 empty] | 0.032523 | 26039.0113 | 26039.0113
[12 empty] | 0.032549 | 26038.2557 | 26038.2557
[12 empty] | 0.032576 | 26037.4996 | 26037.4996
[12 empty] | 0.032603 | 26036.743 | 26036.743
[12 empty] | 0.032629 | 26035.986 | 26035.986
[12 empty] | 0.032656 | 26035.2286 | 26035.2286
[12 empty] | 0.032683 | 26034.4707 | 26034.4707
[12 empty] | 0.032709 | 26033.7123 | 26033.7123
[12 empty] | 0.032736 | 26032.9535 | 26032.9535
[12 empty] | 0.032763 | 26032.1943 | 26032.1943
[12 empty] | 0.03279 | 26031.4346 | 26031.4346
[12 empty] | 0.032816 | 26030.6745 | 26030.6745
[12 empty] | 0.032843 | 26029.9139 | 26029.9139
[12 empty] | 0.03287 | 26029.1529 | 26029.1529
[12 empty] | 0.032897 | 26028.3914 | 26028.3914
[12 empty] | 0.032924 | 26027.6295 | 26027.6295
[12 empty] | 0.03295 | 26026.8671 | 26026.8671
[12 empty] | 0.032977 | 26026.1043 | 26026.1043
[12 empty] | 0.033004 | 26025.341 | 26025.341
[12 empty] | 0.033031 | 26024.5773 | 26024.5773
[12 empty] | 0.033058 | 26023.8131 | 26023.8131
[12 empty] | 0.033085 | 26023.0485 | 26023.0485
[12 empty] | 0.033112 | 26022.2834 | 26022.2834
[12 empty] | 0.033139 | 26021.5178 | 26021.5178
[12 empty] | 0.033165 | 26020.7519 | 26020.7519
[12 empty] | 0.033192 | 26019.9854 | 26019.9854
[12 empty] | 0.033219 | 26019.2186 | 26019.2186
[12 empty] | 0.033246 | 26018.4512 | 26018.4512
[12 empty] | 0.033273 | 26017.6835 | 26017.6835
[12 empty] | 0.0333 | 26016.9152 | 26016.9152
[12 empty] | 0.033327 | 26016.1465 | 26016.1465
[12 empty] | 0.033354 | 26015.3774 | 26015.3774
[12 empty] | 0.033381 | 26014.6078 | 26014.6078
[12 empty] | 0.033408 | 26013.8378 | 26013.8378
[12 empty] | 0.033435 | 26013.0673 | 26013.0673
[12 empty] | 0.033462 | 26012.2964 | 26012.2964
[12 empty] | 0.033489 | 26011.525 | 26011.525
[12 empty] | 0.033516 | 26010.7531 | 26010.7531
[12 empty] | 0.033543 | 26009.9808 | 26009.9808
[12 empty] | 0.03357 | 26009.2081 | 26009.2081
[12 empty] | 0.033597 | 26008.4349 | 26008.4349
[12 empty] | 0.033624 | 26007.6612 | 26007.6612
[12 empty] | 0.033651 | 26006.8871 | 26006.8871
[12 empty] | 0.033679 | 26006.1126 | 26006.1126
[12 empty] | 0.033706 | 26005.3376 | 26005.3376
[12 empty] | 0.033733 | 26004.5621 | 26004.5621
[12 empty] | 0.03376 | 26003.7862 | 26003.7862
[12 empty] | 0.033787 | 26003.0098 | 26003.0098
[12 empty] | 0.033814 | 26002.233 | 26002.233
[12 empty] | 0.033841 | 26001.4557 | 26001.4557
[12 empty] | 0.033869 | 26000.678 | 26000.678
[12 empty] | 0.033896 | 25999.8998 | 25999.8998
[12 empty] | 0.033923 | 25999.1211 | 25999.1211
[12 empty] | 0.03395 | 25998.3421 | 25998.3421
[12 empty] | 0.033977 | 25997.5625 | 25997.5625
[12 empty] | 0.034005 | 25996.7825 | 25996.7825
[12 empty] | 0.034032 | 25996.002 | 25996.002
[12 empty] | 0.034059 | 25995.2211 | 25995.2211
[12 empty] | 0.034086 | 25994.4398 | 25994.4398
[12 empty] | 0.034114 | 25993.6579 | 25993.6579
[12 empty] | 0.034141 | 25992.8757 | 25992.8757
[12 empty] | 0.034168 | 25992.0929 | 25992.0929
[12 empty] | 0.034196 | 25991.3097 | 25991.3097
[12 empty] | 0.034223 | 25990.5261 | 25990.5261
[12 empty] | 0.03425 | 25989.742 | 25989.742
[12 empty] | 0.034278 | 25988.9574 | 25988.9574
[12 empty] | 0.034305 | 25988.1724 | 25988.1724
[12 empty] | 0.034332 | 25987.387 | 25987.387
[12 empty] | 0.03436 | 25986.601 | 25986.601
[12 empty] | 0.034387 | 25985.8146 | 25985.8146
[12 empty] | 0.034414 | 25985.0278 | 25985.0278
[12 empty] | 0.034442 | 25984.2405 | 25984.2405
[12 empty] | 0.034469 | 25983.4528 | 25983.4528
[12 empty] | 0.034497 | 25982.6646 | 25982.6646
[12 empty] | 0.034524 | 25981.8759 | 25981.8759
[12 empty] | 0.034551 | 25981.0868 | 25981.0868
[12 empty] | 0.034579 | 25980.2972 | 25980.2972
[12 empty] | 0.034606 | 25979.5071 | 25979.5071
[12 empty] | 0.034634 | 25978.7167 | 25978.7167
[12 empty] | 0.034661 | 25977.9257 | 25977.9257
[12 empty] | 0.034689 | 25977.1343 | 25977.1343
[12 empty] | 0.034716 | 25976.3424 | 25976.3424
[12 empty] | 0.034744 | 25975.5501 | 25975.5501
[12 empty] | 0.034771 | 25974.7573 | 25974.7573
[12 empty] | 0.034799 | 25973.9641 | 25973.9641
[12 empty] | 0.034826 | 25973.1704 | 25973.1704
[12 empty] | 0.034854 | 25972.3762 | 25972.3762
[12 empty] | 0.034881 | 25971.5816 | 25971.5816
[12 empty] | 0.034909 | 25970.7865 | 25970.7865
[12 empty] | 0.034937 | 25969.991 | 25969.991
[12 empty] | 0.034964 | 25969.195 | 25969.195
[12 empty] | 0.034992 | 25968.3985 | 25968.3985
[12 empty] | 0.035019 | 25967.6016 | 25967.6016
[12 empty] | 0.035047 | 25966.8042 | 25966.8042
[12 empty] | 0.035075 | 25966.0064 | 25966.0064
[12 empty] | 0.035102 | 25965.2081 | 25965.2081
[12 empty] | 0.03513 | 25964.4093 | 25964.4093
[12 empty] | 0.035158 | 25963.6101 | 25963.6101
[12 empty] | 0.035185 | 25962.8104 | 25962.8104
[12 empty] | 0.035213 | 25962.0103 | 25962.0103
[12 empty] | 0.035241 | 25961.2097 | 25961.2097
[12 empty] | 0.035268 | 25960.4086 | 25960.4086
[12 empty] | 0.035296 | 25959.6071 | 25959.6071
[12 empty] | 0.035324 | 25958.8051 | 25958.8051
[12 empty] | 0.035352 | 25958.0027 | 25958.0027
[12 empty] | 0.035379 | 25957.1998 | 25957.1998
[12 empty] | 0.035407 | 25956.3964 | 25956.3964
[12 empty] | 0.035435 | 25955.5926 | 25955.5926
[12 empty] | 0.035463 | 25954.7883 | 25954.7883
[12 empty] | 0.03549 | 25953.9836 | 25953.9836
[12 empty] | 0.035518 | 25953.1784 | 25953.1784
[12 empty] | 0.035546 | 25952.3727 | 25952.3727
[12 empty] | 0.035574 | 25951.5666 | 25951.5666
[12 empty] | 0.035602 | 25950.76 | 25950.76
[12 empty] | 0.03563 | 25949.9529 | 25949.9529
[12 empty] | 0.035657 | 25949.1454 | 25949.1454
[12 empty] | 0.035685 | 25948.3374 | 25948.3374
[12 empty] | 0.035713 | 25947.5289 | 25947.5289
[12 empty] | 0.035741 | 25946.72 | 25946.72
[12 empty] | 0.035769 | 25945.9106 | 25945.9106
[12 empty] | 0.035797 | 25945.1008 | 25945.1008
[12 empty] | 0.035825 | 25944.2905 | 25944.2905
[12 empty] | 0.035853 | 25943.4797 | 25943.4797
[12 empty] | 0.035881 | 25942.6685 | 25942.6685
[12 empty] | 0.035909 | 25941.8568 | 25941.8568
[12 empty] | 0.035937 | 25941.0447 | 25941.0447
[12 empty] | 0.035965 | 25940.232 | 25940.232
[12 empty] | 0.035993 | 25939.419 | 25939.419
[12 empty] | 0.036021 | 25938.6054 | 25938.6054
[12 empty] | 0.036049 | 25937.7914 | 25937.7914
[12 empty] | 0.036077 | 25936.9769 | 25936.9769
[12 empty] | 0.036105 | 25936.162 | 25936.162
[12 empty] | 0.036133 | 25935.3466 | 25935.3466
[12 empty] | 0.036161 | 25934.5307 | 25934.5307
[12 empty] | 0.036189 | 25933.7144 | 25933.7144
[12 empty] | 0.036217 | 25932.8976 | 25932.8976
[12 empty] | 0.036245 | 25932.0803 | 25932.0803
[12 empty] | 0.036273 | 25931.2626 | 25931.2626
[12 empty] | 0.036301 | 25930.4444 | 25930.4444
[12 empty] | 0.036329 | 25929.6257 | 25929.6257
[12 empty] | 0.036357 | 25928.8066 | 25928.8066
[12 empty] | 0.036385 | 25927.987 | 25927.987
[12 empty] | 0.036413 | 25927.1669 | 25927.1669
[12 empty] | 0.036442 | 25926.3464 | 25926.3464
[12 empty] | 0.03647 | 25925.5254 | 25925.5254
[12 empty] | 0.036498 | 25924.7039 | 25924.7039
[12 empty] | 0.036526 | 25923.882 | 25923.882
[12 empty] | 0.036554 | 25923.0596 | 25923.0596
[12 empty] | 0.036583 | 25922.2367 | 25922.2367
[12 empty] | 0.036611 | 25921.4134 | 25921.4134
[12 empty] | 0.036639 | 25920.5896 | 25920.5896
[12 empty] | 0.036667 | 25919.7653 | 25919.7653
[12 empty] | 0.036695 | 25918.9406 | 25918.9406
[12 empty] | 0.036724 | 25918.1154 | 25918.1154
[12 empty] | 0.036752 | 25917.2897 | 25917.2897
[12 empty] | 0.03678 | 25916.4636 | 25916.4636
[12 empty] | 0.036808 | 25915.637 | 25915.637
[12 empty] | 0.036837 | 25914.8099 | 25914.8099
[12 empty] | 0.036865 | 25913.9823 | 25913.9823
[12 empty] | 0.036893 | 25913.1543 | 25913.1543
[12 empty] | 0.036922 | 25912.3259 | 25912.3259
[12 empty] | 0.03695 | 25911.4969 | 25911.4969
[12 empty] | 0.036978 | 25910.6675 | 25910.6675
[12 empty] | 0.037007 | 25909.8376 | 25909.8376
[12 empty] | 0.037035 | 25909.0073 | 25909.0073
[12 empty] | 0.037064 | 25908.1764 | 25908.1764
[12 empty] | 0.037092 | 25907.3451 | 25907.3451
[12 empty] | 0.03712 | 25906.5134 | 25906.5134
[12 empty] | 0.037149 | 25905.6811 | 25905.6811
[12 empty] | 0.037177 | 25904.8484 | 25904.8484
[12 empty] | 0.037206 | 25904.0153 | 25904.0153
[12 empty] | 0.037234 | 25903.1816 | 25903.1816
[12 empty] | 0.037262 | 25902.3475 | 25902.3475
[12 empty] | 0.037291 | 25901.5129 | 25901.5129
[12 empty] | 0.037319 | 25900.6779 | 25900.6779
[12 empty] | 0.037348 | 25899.8423 | 25899.8423
[12 empty] | 0.037376 | 25899.0064 | 25899.0064
[12 empty] | 0.037405 | 25898.1699 | 25898.1699
[12 empty] | 0.037433 | 25897.333 | 25897.333
[12 empty] | 0.037462 | 25896.4955 | 25896.4955
[12 empty] | 0.03749 | 25895.6577 | 25895.6577
[12 empty] | 0.037519 | 25894.8193 | 25894.8193
[12 empty] | 0.037548 | 25893.9805 | 25893.9805
[12 empty] | 0.037576 | 25893.1412 | 25893.1412
[12 empty] | 0.037605 | 25892.3014 | 25892.3014
[12 empty] | 0.037633 | 25891.4612 | 25891.4612
[12 empty] | 0.037662 | 25890.6205 | 25890.6205
[12 empty] | 0.03769 | 25889.7793 | 25889.7793
[12 empty] | 0.037719 | 25888.9377 | 25888.9377
[12 empty] | 0.037748 | 25888.0955 | 25888.0955
[12 empty] | 0.037776 | 25887.2529 | 25887.2529
[12 empty] | 0.037805 | 25886.4099 | 25886.4099
[12 empty] | 0.037834 | 25885.5663 | 25885.5663
[12 empty] | 0.037862 | 25884.7223 | 25884.7223
[12 empty] | 0.037891 | 25883.8778 | 25883.8778
[12 empty] | 0.03792 | 25883.0328 | 25883.0328
[12 empty] | 0.037948 | 25882.1874 | 25882.1874
[12 empty] | 0.037977 | 25881.3415 | 25881.3415
[12 empty] | 0.038006 | 25880.4951 | 25880.4951
[12 empty] | 0.038035 | 25879.6483 | 25879.6483
[12 empty] | 0.038063 | 25878.8009 | 25878.8009
[12 empty] | 0.038092 | 25877.9531 | 25877.9531
[12 empty] | 0.038121 | 25877.1048 | 25877.1048
[12 empty] | 0.03815 | 25876.2561 | 25876.2561
[12 empty] | 0.038178 | 25875.4069 | 25875.4069
[12 empty] | 0.038207 | 25874.5572 | 25874.5572
[12 empty] | 0.038236 | 25873.707 | 25873.707
[12 empty] | 0.038265 | 25872.8563 | 25872.8563
[12 empty] | 0.038294 | 25872.0052 | 25872.0052
[12 empty] | 0.038322 | 25871.1536 | 25871.1536
[12 empty] | 0.038351 | 25870.3015 | 25870.3015
[12 empty] | 0.03838 | 25869.449 | 25869.449
[12 empty] | 0.038409 | 25868.5959 | 25868.5959
[12 empty] | 0.038438 | 25867.7424 | 25867.7424
[12 empty] | 0.038467 | 25866.8885 | 25866.8885
[12 empty] | 0.038496 | 25866.034 | 25866.034
[12 empty] | 0.038525 | 25865.1791 | 25865.1791
[12 empty] | 0.038553 | 25864.3237 | 25864.3237
[12 empty] | 0.038582 | 25863.4678 | 25863.4678
[12 empty] | 0.038611 | 25862.6114 | 25862.6114
[12 empty] | 0.03864 | 25861.7546 | 25861.7546
[12 empty] | 0.038669 | 25860.8973 | 25860.8973
[12 empty] | 0.038698 | 25860.0395 | 25860.0395
[12 empty] | 0.038727 | 25859.1812 | 25859.1812
[12 empty] | 0.038756 | 25858.3225 | 25858.3225
[12 empty] | 0.038785 | 25857.4632 | 25857.4632
[12 empty] | 0.038814 | 25856.6036 | 25856.6036
[12 empty] | 0.038843 | 25855.7434 | 25855.7434
[12 empty] | 0.038872 | 25854.8827 | 25854.8827
[12 empty] | 0.038901 | 25854.0216 | 25854.0216
[12 empty] | 0.03893 | 25853.16 | 25853.16
[12 empty] | 0.038959 | 25852.2979 | 25852.2979
[12 empty] | 0.038989 | 25851.4353 | 25851.4353
[12 empty] | 0.039018 | 25850.5723 | 25850.5723
[12 empty] | 0.039047 | 25849.7088 | 25849.7088
[12 empty] | 0.039076 | 25848.8448 | 25848.8448
[12 empty] | 0.039105 | 25847.9803 | 25847.9803
[12 empty] | 0.039134 | 25847.1153 | 25847.1153
[12 empty] | 0.039163 | 25846.2499 | 25846.2499
[12 empty] | 0.039192 | 25845.384 | 25845.384
[12 empty] | 0.039222 | 25844.5176 | 25844.5176
[12 empty] | 0.039251 | 25843.6507 | 25843.6507
[12 empty] | 0.03928 | 25842.7834 | 25842.7834
[12 empty] | 0.039309 | 25841.9155 | 25841.9155
[12 empty] | 0.039338 | 25841.0472 | 25841.0472
[12 empty] | 0.039367 | 25840.1784 | 25840.1784
[12 empty] | 0.039397 | 25839.3092 | 25839.3092
[12 empty] | 0.039426 | 25838.4394 | 25838.4394
[12 empty] | 0.039455 | 25837.5692 | 25837.5692
[12 empty] | 0.039484 | 25836.6985 | 25836.6985
[12 empty] | 0.039514 | 25835.8273 | 25835.8273
[12 empty] | 0.039543 | 25834.9556 | 25834.9556
[12 empty] | 0.039572 | 25834.0835 | 25834.0835
[12 empty] | 0.039602 | 25833.2108 | 25833.2108
[12 empty] | 0.039631 | 25832.3377 | 25832.3377
[12 empty] | 0.03966 | 25831.4641 | 25831.4641
[12 empty] | 0.039689 | 25830.5901 | 25830.5901
[12 empty] | 0.039719 | 25829.7155 | 25829.7155
[12 empty] | 0.039748 | 25828.8405 | 25828.8405
[12 empty] | 0.039778 | 25827.965 | 25827.965
[12 empty] | 0.039807 | 25827.089 | 25827.089
[12 empty] | 0.039836 | 25826.2125 | 25826.2125
[12 empty] | 0.039866 | 25825.3355 | 25825.3355
[12 empty] | 0.039895 | 25824.4581 | 25824.4581
[12 empty] | 0.039924 | 25823.5801 | 25823.5801
[12 empty] | 0.039954 | 25822.7017 | 25822.7017
[12 empty] | 0.039983 | 25821.8228 | 25821.8228
[12 empty] | 0.040013 | 25820.9435 | 25820.9435
[12 empty] | 0.040042 | 25820.0636 | 25820.0636
[12 empty] | 0.040072 | 25819.1833 | 25819.1833
[12 empty] | 0.040101 | 25818.3024 | 25818.3024
[12 empty] | 0.040131 | 25817.4211 | 25817.4211
[12 empty] | 0.04016 | 25816.5393 | 25816.5393
[12 empty] | 0.04019 | 25815.6571 | 25815.6571
[12 empty] | 0.040219 | 25814.7743 | 25814.7743
[12 empty] | 0.040249 | 25813.8911 | 25813.8911
[12 empty] | 0.040278 | 25813.0073 | 25813.0073
[12 empty] | 0.040308 | 25812.1231 | 25812.1231
[12 empty] | 0.040337 | 25811.2384 | 25811.2384
[12 empty] | 0.040367 | 25810.3533 | 25810.3533
[12 empty] | 0.040396 | 25809.4676 | 25809.4676
[12 empty] | 0.040426 | 25808.5815 | 25808.5815
[12 empty] | 0.040456 | 25807.6948 | 25807.6948
[12 empty] | 0.040485 | 25806.8077 | 25806.8077
[12 empty] | 0.040515 | 25805.9201 | 25805.9201
[12 empty] | 0.040545 | 25805.032 | 25805.032
[12 empty] | 0.040574 | 25804.1435 | 25804.1435
[12 empty] | 0.040604 | 25803.2544 | 25803.2544
[12 empty] | 0.040633 | 25802.3649 | 25802.3649
[12 empty] | 0.040663 | 25801.4749 | 25801.4749
[12 empty] | 0.040693 | 25800.5844 | 25800.5844
[12 empty] | 0.040722 | 25799.6934 | 25799.6934
[12 empty] | 0.040752 | 25798.8019 | 25798.8019
[12 empty] | 0.040782 | 25797.9099 | 25797.9099
[12 empty] | 0.040812 | 25797.0175 | 25797.0175
[12 empty] | 0.040841 | 25796.1245 | 25796.1245
[12 empty] | 0.040871 | 25795.2311 | 25795.2311
[12 empty] | 0.040901 | 25794.3372 | 25794.3372
[12 empty] | 0.040931 | 25793.4428 | 25793.4428
[12 empty] | 0.04096 | 25792.5479 | 25792.5479
[12 empty] | 0.04099 | 25791.6526 | 25791.6526
[12 empty] | 0.04102 | 25790.7567 | 25790.7567
[12 empty] | 0.04105 | 25789.8604 | 25789.8604
[12 empty] | 0.04108 | 25788.9635 | 25788.9635
[12 empty] | 0.041109 | 25788.0662 | 25788.0662
[12 empty] | 0.041139 | 25787.1684 | 25787.1684
[12 empty] | 0.041169 | 25786.2701 | 25786.2701
[12 empty] | 0.041199 | 25785.3713 | 25785.3713
[12 empty] | 0.041229 | 25784.4721 | 25784.4721
[12 empty] | 0.041259 | 25783.5723 | 25783.5723
[12 empty] | 0.041289 | 25782.6721 | 25782.6721
[12 empty] | 0.041319 | 25781.7713 | 25781.7713
[12 empty] | 0.041348 | 25780.8701 | 25780.8701
[12 empty] | 0.041378 | 25779.9684 | 25779.9684
[12 empty] | 0.041408 | 25779.0662 | 25779.0662
[12 empty] | 0.041438 | 25778.1635 | 25778.1635
[12 empty] | 0.041468 | 25777.2604 | 25777.2604
[12 empty] | 0.041498 | 25776.3567 | 25776.3567
[12 empty] | 0.041528 | 25775.4525 | 25775.4525
[12 empty] | 0.041558 | 25774.5479 | 25774.5479
[12 empty] | 0.041588 | 25773.6428 | 25773.6428
[12 empty] | 0.041618 | 25772.7372 | 25772.7372
[12 empty] | 0.041648 | 25771.8311 | 25771.8311
[12 empty] | 0.041678 | 25770.9245 | 25770.9245
[12 empty] | 0.041708 | 25770.0174 | 25770.0174
[12 empty] | 0.041738 | 25769.1098 | 25769.1098
[12 empty] | 0.041768 | 25768.2017 | 25768.2017
[12 empty] | 0.041798 | 25767.2932 | 25767.2932
[12 empty] | 0.041828 | 25766.3841 | 25766.3841
[12 empty] | 0.041859 | 25765.4746 | 25765.4746
[12 empty] | 0.041889 | 25764.5646 | 25764.5646
[12 empty] | 0.041919 | 25763.654 | 25763.654
[12 empty] | 0.041949 | 25762.743 | 25762.743
[12 empty] | 0.041979 | 25761.8315 | 25761.8315
[12 empty] | 0.042009 | 25760.9195 | 25760.9195
[12 empty] | 0.042039 | 25760.0071 | 25760.0071
[12 empty] | 0.042069 | 25759.0941 | 25759.0941
[12 empty] | 0.0421 | 25758.1806 | 25758.1806
[12 empty] | 0.04213 | 25757.2667 | 25757.2667
[12 empty] | 0.04216 | 25756.3522 | 25756.3522
[12 empty] | 0.04219 | 25755.4373 | 25755.4373
[12 empty] | 0.04222 | 25754.5219 | 25754.5219
[12 empty] | 0.042251 | 25753.6059 | 25753.6059
[12 empty] | 0.042281 | 25752.6895 | 25752.6895
[12 empty] | 0.042311 | 25751.7726 | 25751.7726
[12 empty] | 0.042341 | 25750.8552 | 25750.8552
[12 empty] | 0.042372 | 25749.9373 | 25749.9373
[12 empty] | 0.042402 | 25749.0189 | 25749.0189
[12 empty] | 0.042432 | 25748.1001 | 25748.1001
[12 empty] | 0.042462 | 25747.1807 | 25747.1807
[12 empty] | 0.042493 | 25746.2608 | 25746.2608
[12 empty] | 0.042523 | 25745.3405 | 25745.3405
[12 empty] | 0.042553 | 25744.4196 | 25744.4196
[12 empty] | 0.042584 | 25743.4983 | 25743.4983
[12 empty] | 0.042614 | 25742.5765 | 25742.5765
[12 empty] | 0.042644 | 25741.6541 | 25741.6541
[12 empty] | 0.042675 | 25740.7313 | 25740.7313
[12 empty] | 0.042705 | 25739.808 | 25739.808
[12 empty] | 0.042736 | 25738.8842 | 25738.8842
[12 empty] | 0.042766 | 25737.9599 | 25737.9599
[12 empty] | 0.042796 | 25737.0351 | 25737.0351
[12 empty] | 0.042827 | 25736.1098 | 25736.1098
[12 empty] | 0.042857 | 25735.184 | 25735.184
[12 empty] | 0.042888 | 25734.2577 | 25734.2577
[12 empty] | 0.042918 | 25733.331 | 25733.331
[12 empty] | 0.042949 | 25732.4037 | 25732.4037
[12 empty] | 0.042979 | 25731.4759 | 25731.4759
[12 empty] | 0.04301 | 25730.5477 | 25730.5477
[12 empty] | 0.04304 | 25729.6189 | 25729.6189
[12 empty] | 0.043071 | 25728.6897 | 25728.6897
[12 empty] | 0.043101 | 25727.7599 | 25727.7599
[12 empty] | 0.043132 | 25726.8297 | 25726.8297
[12 empty] | 0.043162 | 25725.8989 | 25725.8989
[12 empty] | 0.043193 | 25724.9677 | 25724.9677
[12 empty] | 0.043223 | 25724.036 | 25724.036
[12 empty] | 0.043254 | 25723.1038 | 25723.1038
[12 empty] | 0.043284 | 25722.171 | 25722.171
[12 empty] | 0.043315 | 25721.2378 | 25721.2378
[12 empty] | 0.043346 | 25720.3041 | 25720.3041
[12 empty] | 0.043376 | 25719.3699 | 25719.3699
[12 empty] | 0.043407 | 25718.4352 | 25718.4352
[12 empty] | 0.043438 | 25717.5 | 25717.5
[12 empty] | 0.043468 | 25716.5643 | 25716.5643
[12 empty] | 0.043499 | 25715.6281 | 25715.6281
[12 empty] | 0.043529 | 25714.6914 | 25714.6914
[12 empty] | 0.04356 | 25713.7542 | 25713.7542
[12 empty] | 0.043591 | 25712.8165 | 25712.8165
[12 empty] | 0.043622 | 25711.8783 | 25711.8783
[12 empty] | 0.043652 | 25710.9397 | 25710.9397
[12 empty] | 0.043683 | 25710.0005 | 25710.0005
[12 empty] | 0.043714 | 25709.0608 | 25709.0608
[12 empty] | 0.043744 | 25708.1206 | 25708.1206
[12 empty] | 0.043775 | 25707.18 | 25707.18
[12 empty] | 0.043806 | 25706.2388 | 25706.2388
[12 empty] | 0.043837 | 25705.2971 | 25705.2971
[12 empty] | 0.043867 | 25704.355 | 25704.355
[12 empty] | 0.043898 | 25703.4123 | 25703.4123
[12 empty] | 0.043929 | 25702.4691 | 25702.4691
[12 empty] | 0.04396 | 25701.5255 | 25701.5255
[12 empty] | 0.043991 | 25700.5813 | 25700.5813
[12 empty] | 0.044022 | 25699.6366 | 25699.6366
[12 empty] | 0.044052 | 25698.6915 | 25698.6915
[12 empty] | 0.044083 | 25697.7458 | 25697.7458
[12 empty] | 0.044114 | 25696.7997 | 25696.7997
[12 empty] | 0.044145 | 25695.853 | 25695.853
[12 empty] | 0.044176 | 25694.9059 | 25694.9059
[12 empty] | 0.044207 | 25693.9582 | 25693.9582
[12 empty] | 0.044238 | 25693.01 | 25693.01
[12 empty] | 0.044269 | 25692.0614 | 25692.0614
[12 empty] | 0.044299 | 25691.1122 | 25691.1122
[12 empty] | 0.04433 | 25690.1626 | 25690.1626
[12 empty] | 0.044361 | 25689.2124 | 25689.2124
[12 empty] | 0.044392 | 25688.2618 | 25688.2618
[12 empty] | 0.044423 | 25687.3106 | 25687.3106
[12 empty] | 0.044454 | 25686.3589 | 25686.3589
[12 empty] | 0.044485 | 25685.4068 | 25685.4068
[12 empty] | 0.044516 | 25684.4541 | 25684.4541
[12 empty] | 0.044547 | 25683.501 | 25683.501
[12 empty] | 0.044578 | 25682.5473 | 25682.5473
[12 empty] | 0.044609 | 25681.5931 | 25681.5931
[12 empty] | 0.04464 | 25680.6385 | 25680.6385
[12 empty] | 0.044671 | 25679.6833 | 25679.6833
[12 empty] | 0.044702 | 25678.7276 | 25678.7276
[12 empty] | 0.044733 | 25677.7715 | 25677.7715
[12 empty] | 0.044765 | 25676.8148 | 25676.8148
[12 empty] | 0.044796 | 25675.8576 | 25675.8576
[12 empty] | 0.044827 | 25674.9 | 25674.9
[12 empty] | 0.044858 | 25673.9418 | 25673.9418
[12 empty] | 0.044889 | 25672.9831 | 25672.9831
[12 empty] | 0.04492 | 25672.0239 | 25672.0239
[12 empty] | 0.044951 | 25671.0642 | 25671.0642
[12 empty] | 0.044982 | 25670.104 | 25670.104
[12 empty] | 0.045014 | 25669.1434 | 25669.1434
[12 empty] | 0.045045 | 25668.1822 | 25668.1822
[12 empty] | 0.045076 | 25667.2205 | 25667.2205
[12 empty] | 0.045107 | 25666.2583 | 25666.2583
[12 empty] | 0.045138 | 25665.2956 | 25665.2956
[12 empty] | 0.04517 | 25664.3324 | 25664.3324
[12 empty] | 0.045201 | 25663.3687 | 25663.3687
[12 empty] | 0.045232 | 25662.4044 | 25662.4044
[12 empty] | 0.045263 | 25661.4397 | 25661.4397
[12 empty] | 0.045295 | 25660.4745 | 25660.4745
[12 empty] | 0.045326 | 25659.5088 | 25659.5088
[12 empty] | 0.045357 | 25658.5426 | 25658.5426
[12 empty] | 0.045388 | 25657.5758 | 25657.5758
[12 empty] | 0.04542 | 25656.6086 | 25656.6086
[12 empty] | 0.045451 | 25655.6409 | 25655.6409
[12 empty] | 0.045482 | 25654.6726 | 25654.6726
[12 empty] | 0.045514 | 25653.7039 | 25653.7039
[12 empty] | 0.045545 | 25652.7346 | 25652.7346
[12 empty] | 0.045576 | 25651.7648 | 25651.7648
[12 empty] | 0.045608 | 25650.7946 | 25650.7946
[12 empty] | 0.045639 | 25649.8238 | 25649.8238
[12 empty] | 0.04567 | 25648.8525 | 25648.8525
[12 empty] | 0.045702 | 25647.8808 | 25647.8808
[12 empty] | 0.045733 | 25646.9085 | 25646.9085
[12 empty] | 0.045765 | 25645.9357 | 25645.9357
[12 empty] | 0.045796 | 25644.9624 | 25644.9624
[12 empty] | 0.045827 | 25643.9886 | 25643.9886
[12 empty] | 0.045859 | 25643.0143 | 25643.0143
[12 empty] | 0.04589 | 25642.0395 | 25642.0395
[12 empty] | 0.045922 | 25641.0642 | 25641.0642
[12 empty] | 0.045953 | 25640.0883 | 25640.0883
[12 empty] | 0.045985 | 25639.112 | 25639.112
[12 empty] | 0.046016 | 25638.1352 | 25638.1352
[12 empty] | 0.046048 | 25637.1578 | 25637.1578
[12 empty] | 0.046079 | 25636.18 | 25636.18
[12 empty] | 0.046111 | 25635.2016 | 25635.2016
[12 empty] | 0.046142 | 25634.2227 | 25634.2227
[12 empty] | 0.046174 | 25633.2434 | 25633.2434
[12 empty] | 0.046206 | 25632.2635 | 25632.2635
[12 empty] | 0.046237 | 25631.2831 | 25631.2831
[12 empty] | 0.046269 | 25630.3022 | 25630.3022
[12 empty] | 0.0463 | 25629.3208 | 25629.3208
[12 empty] | 0.046332 | 25628.3389 | 25628.3389
[12 empty] | 0.046363 | 25627.3565 | 25627.3565
[12 empty] | 0.046395 | 25626.3736 | 25626.3736
[12 empty] | 0.046427 | 25625.3901 | 25625.3901
[12 empty] | 0.046458 | 25624.4062 | 25624.4062
[12 empty] | 0.04649 | 25623.4217 | 25623.4217
[12 empty] | 0.046522 | 25622.4368 | 25622.4368
[12 empty] | 0.046553 | 25621.4513 | 25621.4513
[12 empty] | 0.046585 | 25620.4653 | 25620.4653
[12 empty] | 0.046617 | 25619.4789 | 25619.4789
[12 empty] | 0.046648 | 25618.4919 | 25618.4919
[12 empty] | 0.04668 | 25617.5044 | 25617.5044
[12 empty] | 0.046712 | 25616.5164 | 25616.5164
[12 empty] | 0.046744 | 25615.5278 | 25615.5278
[12 empty] | 0.046775 | 25614.5388 | 25614.5388
[12 empty] | 0.046807 | 25613.5493 | 25613.5493
[12 empty] | 0.046839 | 25612.5592 | 25612.5592
[12 empty] | 0.046871 | 25611.5687 | 25611.5687
[12 empty] | 0.046902 | 25610.5776 | 25610.5776
[12 empty] | 0.046934 | 25609.586 | 25609.586
[12 empty] | 0.046966 | 25608.5939 | 25608.5939
[12 empty] | 0.046998 | 25607.6014 | 25607.6014
[12 empty] | 0.04703 | 25606.6082 | 25606.6082
[12 empty] | 0.047062 | 25605.6146 | 25605.6146
[12 empty] | 0.047093 | 25604.6205 | 25604.6205
[12 empty] | 0.047125 | 25603.6259 | 25603.6259
[12 empty] | 0.047157 | 25602.6307 | 25602.6307
[12 empty] | 0.047189 | 25601.6351 | 25601.6351
[12 empty] | 0.047221 | 25600.6389 | 25600.6389
[12 empty] | 0.047253 | 25599.6422 | 25599.6422
[12 empty] | 0.047285 | 25598.645 | 25598.645
[12 empty] | 0.047317 | 25597.6473 | 25597.6473
[12 empty] | 0.047349 | 25596.6491 | 25596.6491
[12 empty] | 0.047381 | 25595.6504 | 25595.6504
[12 empty] | 0.047413 | 25594.6512 | 25594.6512
[12 empty] | 0.047445 | 25593.6514 | 25593.6514
[12 empty] | 0.047477 | 25592.6512 | 25592.6512
[12 empty] | 0.047508 | 25591.6504 | 25591.6504
[12 empty] | 0.04754 | 25590.6491 | 25590.6491
[12 empty] | 0.047572 | 25589.6473 | 25589.6473
[12 empty] | 0.047605 | 25588.645 | 25588.645
[12 empty] | 0.047637 | 25587.6422 | 25587.6422
[12 empty] | 0.047669 | 25586.6389 | 25586.6389
[12 empty] | 0.047701 | 25585.635 | 25585.635
[12 empty] | 0.047733 | 25584.6307 | 25584.6307
[12 empty] | 0.047765 | 25583.6258 | 25583.6258
[12 empty] | 0.047797 | 25582.6204 | 25582.6204
[12 empty] | 0.047829 | 25581.6145 | 25581.6145
[12 empty] | 0.047861 | 25580.6081 | 25580.6081
[12 empty] | 0.047893 | 25579.6012 | 25579.6012
[12 empty] | 0.047925 | 25578.5938 | 25578.5938
[12 empty] | 0.047957 | 25577.5858 | 25577.5858
[12 empty] | 0.04799 | 25576.5774 | 25576.5774
[12 empty] | 0.048022 | 25575.5684 | 25575.5684
[12 empty] | 0.048054 | 25574.5589 | 25574.5589
[12 empty] | 0.048086 | 25573.5489 | 25573.5489
[12 empty] | 0.048118 | 25572.5384 | 25572.5384
[12 empty] | 0.04815 | 25571.5273 | 25571.5273
[12 empty] | 0.048183 | 25570.5158 | 25570.5158
[12 empty] | 0.048215 | 25569.5037 | 25569.5037
[12 empty] | 0.048247 | 25568.4912 | 25568.4912
[12 empty] | 0.048279 | 25567.4781 | 25567.4781
[12 empty] | 0.048312 | 25566.4645 | 25566.4645
[12 empty] | 0.048344 | 25565.4504 | 25565.4504
[12 empty] | 0.048376 | 25564.4357 | 25564.4357
[12 empty] | 0.048408 | 25563.4206 | 25563.4206
[12 empty] | 0.048441 | 25562.4049 | 25562.4049
[12 empty] | 0.048473 | 25561.3888 | 25561.3888
[12 empty] | 0.048505 | 25560.3721 | 25560.3721
[12 empty] | 0.048538 | 25559.3549 | 25559.3549
[12 empty] | 0.04857 | 25558.3372 | 25558.3372
[12 empty] | 0.048602 | 25557.3189 | 25557.3189
[12 empty] | 0.048635 | 25556.3002 | 25556.3002
[12 empty] | 0.048667 | 25555.2809 | 25555.2809
[12 empty] | 0.048699 | 25554.2611 | 25554.2611
[12 empty] | 0.048732 | 25553.2408 | 25553.2408
[12 empty] | 0.048764 | 25552.22 | 25552.22
[12 empty] | 0.048797 | 25551.1987 | 25551.1987
[12 empty] | 0.048829 | 25550.1768 | 25550.1768
[12 empty] | 0.048861 | 25549.1545 | 25549.1545
[12 empty] | 0.048894 | 25548.1316 | 25548.1316
[12 empty] | 0.048926 | 25547.1082 | 25547.1082
[12 empty] | 0.048959 | 25546.0843 | 25546.0843
[12 empty] | 0.048991 | 25545.0598 | 25545.0598
[12 empty] | 0.049024 | 25544.0349 | 25544.0349
[12 empty] | 0.049056 | 25543.0094 | 25543.0094
[12 empty] | 0.049089 | 25541.9834 | 25541.9834
[12 empty] | 0.049121 | 25540.9569 | 25540.9569
[12 empty] | 0.049154 | 25539.9299 | 25539.9299
[12 empty] | 0.049186 | 25538.9024 | 25538.9024
[12 empty] | 0.049219 | 25537.8743 | 25537.8743
[12 empty] | 0.049251 | 25536.8458 | 25536.8458
[12 empty] | 0.049284 | 25535.8167 | 25535.8167
[12 empty] | 0.049317 | 25534.7871 | 25534.7871
[12 empty] | 0.049349 | 25533.757 | 25533.757
[12 empty] | 0.049382 | 25532.7263 | 25532.7263
[12 empty] | 0.049414 | 25531.6952 | 25531.6952
[12 empty] | 0.049447 | 25530.6635 | 25530.6635
[12 empty] | 0.04948 | 25529.6313 | 25529.6313
[12 empty] | 0.049512 | 25528.5986 | 25528.5986
[12 empty] | 0.049545 | 25527.5653 | 25527.5653
[12 empty] | 0.049577 | 25526.5316 | 25526.5316
[12 empty] | 0.04961 | 25525.4973 | 25525.4973
[12 empty] | 0.049643 | 25524.4625 | 25524.4625
[12 empty] | 0.049675 | 25523.4272 | 25523.4272
[12 empty] | 0.049708 | 25522.3914 | 25522.3914
[12 empty] | 0.049741 | 25521.355 | 25521.355
[12 empty] | 0.049774 | 25520.3182 | 25520.3182
[12 empty] | 0.049806 | 25519.2808 | 25519.2808
[12 empty] | 0.049839 | 25518.2429 | 25518.2429
[12 empty] | 0.049872 | 25517.2044 | 25517.2044
[12 empty] | 0.049905 | 25516.1655 | 25516.1655
[12 empty] | 0.049937 | 25515.126 | 25515.126
[12 empty] | 0.04997 | 25514.086 | 25514.086
[12 empty] | 0.050003 | 25513.0455 | 25513.0455
[12 empty] | 0.050036 | 25512.0045 | 25512.0045
[12 empty] | 0.050069 | 25510.963 | 25510.963
[12 empty] | 0.050101 | 25509.9209 | 25509.9209
[12 empty] | 0.050134 | 25508.8783 | 25508.8783
[12 empty] | 0.050167 | 25507.8352 | 25507.8352
[12 empty] | 0.0502 | 25506.7916 | 25506.7916
[12 empty] | 0.050233 | 25505.7474 | 25505.7474
[12 empty] | 0.050266 | 25504.7028 | 25504.7028
[12 empty] | 0.050299 | 25503.6576 | 25503.6576
[12 empty] | 0.050331 | 25502.6119 | 25502.6119
[12 empty] | 0.050364 | 25501.5656 | 25501.5656
[12 empty] | 0.050397 | 25500.5189 | 25500.5189
[12 empty] | 0.05043 | 25499.4716 | 25499.4716
[12 empty] | 0.050463 | 25498.4238 | 25498.4238
[12 empty] | 0.050496 | 25497.3755 | 25497.3755
[12 empty] | 0.050529 | 25496.3266 | 25496.3266
[12 empty] | 0.050562 | 25495.2773 | 25495.2773
[12 empty] | 0.050595 | 25494.2274 | 25494.2274
[12 empty] | 0.050628 | 25493.177 | 25493.177
[12 empty] | 0.050661 | 25492.126 | 25492.126
[12 empty] | 0.050694 | 25491.0746 | 25491.0746
[12 empty] | 0.050727 | 25490.0226 | 25490.0226
[12 empty] | 0.05076 | 25488.9701 | 25488.9701
[12 empty] | 0.050793 | 25487.9171 | 25487.9171
[12 empty] | 0.050826 | 25486.8636 | 25486.8636
[12 empty] | 0.050859 | 25485.8095 | 25485.8095
[12 empty] | 0.050892 | 25484.7549 | 25484.7549
[12 empty] | 0.050925 | 25483.6998 | 25483.6998
[12 empty] | 0.050958 | 25482.6442 | 25482.6442
[12 empty] | 0.050992 | 25481.588 | 25481.588
[12 empty] | 0.051025 | 25480.5313 | 25480.5313
[12 empty] | 0.051058 | 25479.4741 | 25479.4741
[12 empty] | 0.051091 | 25478.4164 | 25478.4164
[12 empty] | 0.051124 | 25477.3581 | 25477.3581
[12 empty] | 0.051157 | 25476.2994 | 25476.2994
[12 empty] | 0.05119 | 25475.2401 | 25475.2401
[12 empty] | 0.051224 | 25474.1802 | 25474.1802
[12 empty] | 0.051257 | 25473.1199 | 25473.1199
[12 empty] | 0.05129 | 25472.059 | 25472.059
[12 empty] | 0.051323 | 25470.9976 | 25470.9976
[12 empty] | 0.051356 | 25469.9357 | 25469.9357
[12 empty] | 0.05139 | 25468.8732 | 25468.8732
[12 empty] | 0.051423 | 25467.8103 | 25467.8103
[12 empty] | 0.051456 | 25466.7468 | 25466.7468
[12 empty] | 0.051489 | 25465.6828 | 25465.6828
[12 empty] | 0.051523 | 25464.6182 | 25464.6182
[12 empty] | 0.051556 | 25463.5531 | 25463.5531
[12 empty] | 0.051589 | 25462.4876 | 25462.4876
[12 empty] | 0.051623 | 25461.4214 | 25461.4214
[12 empty] | 0.051656 | 25460.3548 | 25460.3548
[12 empty] | 0.051689 | 25459.2876 | 25459.2876
[12 empty] | 0.051723 | 25458.2199 | 25458.2199
[12 empty] | 0.051756 | 25457.1517 | 25457.1517
[12 empty] | 0.051789 | 25456.083 | 25456.083
[12 empty] | 0.051823 | 25455.0137 | 25455.0137
[12 empty] | 0.051856 | 25453.9439 | 25453.9439
[12 empty] | 0.051889 | 25452.8736 | 25452.8736
[12 empty] | 0.051923 | 25451.8027 | 25451.8027
[12 empty] | 0.051956 | 25450.7313 | 25450.7313
[12 empty] | 0.05199 | 25449.6594 | 25449.6594
[12 empty] | 0.052023 | 25448.587 | 25448.587
[12 empty] | 0.052056 | 25447.514 | 25447.514
[12 empty] | 0.05209 | 25446.4406 | 25446.4406
[12 empty] | 0.052123 | 25445.3666 | 25445.3666
[12 empty] | 0.052157 | 25444.292 | 25444.292
[12 empty] | 0.05219 | 25443.217 | 25443.217
[12 empty] | 0.052224 | 25442.1414 | 25442.1414
[12 empty] | 0.052257 | 25441.0652 | 25441.0652
[12 empty] | 0.052291 | 25439.9886 | 25439.9886
[12 empty] | 0.052324 | 25438.9114 | 25438.9114
[12 empty] | 0.052358 | 25437.8337 | 25437.8337
[12 empty] | 0.052391 | 25436.7555 | 25436.7555
[12 empty] | 0.052425 | 25435.6768 | 25435.6768
[12 empty] | 0.052459 | 25434.5975 | 25434.5975
[12 empty] | 0.052492 | 25433.5177 | 25433.5177
[12 empty] | 0.052526 | 25432.4373 | 25432.4373
[12 empty] | 0.052559 | 25431.3565 | 25431.3565
[12 empty] | 0.052593 | 25430.2751 | 25430.2751
[12 empty] | 0.052627 | 25429.1931 | 25429.1931
[12 empty] | 0.05266 | 25428.1107 | 25428.1107
[12 empty] | 0.052694 | 25427.0277 | 25427.0277
[12 empty] | 0.052727 | 25425.9442 | 25425.9442
[12 empty] | 0.052761 | 25424.8602 | 25424.8602
[12 empty] | 0.052795 | 25423.7756 | 25423.7756
[12 empty] | 0.052828 | 25422.6905 | 25422.6905
[12 empty] | 0.052862 | 25421.6049 | 25421.6049
[12 empty] | 0.052896 | 25420.5187 | 25420.5187
[12 empty] | 0.05293 | 25419.4321 | 25419.4321
[12 empty] | 0.052963 | 25418.3449 | 25418.3449
[12 empty] | 0.052997 | 25417.2571 | 25417.2571
[12 empty] | 0.053031 | 25416.1688 | 25416.1688
[12 empty] | 0.053064 | 25415.0801 | 25415.0801
[12 empty] | 0.053098 | 25413.9907 | 25413.9907
[12 empty] | 0.053132 | 25412.9009 | 25412.9009
[12 empty] | 0.053166 | 25411.8105 | 25411.8105
[12 empty] | 0.0532 | 25410.7196 | 25410.7196
[12 empty] | 0.053233 | 25409.6281 | 25409.6281
[12 empty] | 0.053267 | 25408.5361 | 25408.5361
[12 empty] | 0.053301 | 25407.4436 | 25407.4436
[12 empty] | 0.053335 | 25406.3506 | 25406.3506
[12 empty] | 0.053369 | 25405.257 | 25405.257
[12 empty] | 0.053403 | 25404.1629 | 25404.1629
[12 empty] | 0.053436 | 25403.0683 | 25403.0683
[12 empty] | 0.05347 | 25401.9732 | 25401.9732
[12 empty] | 0.053504 | 25400.8775 | 25400.8775
[12 empty] | 0.053538 | 25399.7813 | 25399.7813
[12 empty] | 0.053572 | 25398.6845 | 25398.6845
[12 empty] | 0.053606 | 25397.5872 | 25397.5872
[12 empty] | 0.05364 | 25396.4894 | 25396.4894
[12 empty] | 0.053674 | 25395.3911 | 25395.3911
[12 empty] | 0.053708 | 25394.2922 | 25394.2922
[12 empty] | 0.053742 | 25393.1928 | 25393.1928
[12 empty] | 0.053776 | 25392.0928 | 25392.0928
[12 empty] | 0.05381 | 25390.9924 | 25390.9924
[12 empty] | 0.053844 | 25389.8914 | 25389.8914
[12 empty] | 0.053878 | 25388.7898 | 25388.7898
[12 empty] | 0.053912 | 25387.6878 | 25387.6878
[12 empty] | 0.053946 | 25386.5852 | 25386.5852
[12 empty] | 0.05398 | 25385.4821 | 25385.4821
[12 empty] | 0.054014 | 25384.3784 | 25384.3784
[12 empty] | 0.054048 | 25383.2742 | 25383.2742
[12 empty] | 0.054082 | 25382.1695 | 25382.1695
[12 empty] | 0.054116 | 25381.0642 | 25381.0642
[12 empty] | 0.05415 | 25379.9584 | 25379.9584
[12 empty] | 0.054184 | 25378.8521 | 25378.8521
[12 empty] | 0.054218 | 25377.7453 | 25377.7453
[12 empty] | 0.054252 | 25376.6379 | 25376.6379
[12 empty] | 0.054287 | 25375.5299 | 25375.5299
[12 empty] | 0.054321 | 25374.4215 | 25374.4215
[12 empty] | 0.054355 | 25373.3125 | 25373.3125
[12 empty] | 0.054389 | 25372.203 | 25372.203
[12 empty] | 0.054423 | 25371.0929 | 25371.0929
[12 empty] | 0.054457 | 25369.9823 | 25369.9823
[12 empty] | 0.054492 | 25368.8712 | 25368.8712
[12 empty] | 0.054526 | 25367.7596 | 25367.7596
[12 empty] | 0.05456 | 25366.6474 | 25366.6474
[12 empty] | 0.054594 | 25365.5347 | 25365.5347
[12 empty] | 0.054628 | 25364.4214 | 25364.4214
[12 empty] | 0.054663 | 25363.3076 | 25363.3076
[12 empty] | 0.054697 | 25362.1933 | 25362.1933
[12 empty] | 0.054731 | 25361.0784 | 25361.0784
[12 empty] | 0.054765 | 25359.9631 | 25359.9631
[12 empty] | 0.0548 | 25358.8471 | 25358.8471
[12 empty] | 0.054834 | 25357.7307 | 25357.7307
[12 empty] | 0.054868 | 25356.6137 | 25356.6137
[12 empty] | 0.054903 | 25355.4962 | 25355.4962
[12 empty] | 0.054937 | 25354.3781 | 25354.3781
[12 empty] | 0.054971 | 25353.2595 | 25353.2595
[12 empty] | 0.055006 | 25352.1404 | 25352.1404
[12 empty] | 0.05504 | 25351.0207 | 25351.0207
[12 empty] | 0.055074 | 25349.9005 | 25349.9005
[12 empty] | 0.055109 | 25348.7798 | 25348.7798
[12 empty] | 0.055143 | 25347.6585 | 25347.6585
[12 empty] | 0.055178 | 25346.5367 | 25346.5367
[12 empty] | 0.055212 | 25345.4143 | 25345.4143
[12 empty] | 0.055246 | 25344.2915 | 25344.2915
[12 empty] | 0.055281 | 25343.168 | 25343.168
[12 empty] | 0.055315 | 25342.0441 | 25342.0441
[12 empty] | 0.05535 | 25340.9196 | 25340.9196
[12 empty] | 0.055384 | 25339.7946 | 25339.7946
[12 empty] | 0.055419 | 25338.669 | 25338.669
[12 empty] | 0.055453 | 25337.5429 | 25337.5429
[12 empty] | 0.055488 | 25336.4163 | 25336.4163
[12 empty] | 0.055522 | 25335.2891 | 25335.2891
[12 empty] | 0.055557 | 25334.1614 | 25334.1614
[12 empty] | 0.055591 | 25333.0332 | 25333.0332
[12 empty] | 0.055626 | 25331.9044 | 25331.9044
[12 empty] | 0.05566 | 25330.7751 | 25330.7751
[12 empty] | 0.055695 | 25329.6453 | 25329.6453
[12 empty] | 0.055729 | 25328.5149 | 25328.5149
[12 empty] | 0.055764 | 25327.384 | 25327.384
[12 empty] | 0.055799 | 25326.2525 | 25326.2525
[12 empty] | 0.055833 | 25325.1205 | 25325.1205
[12 empty] | 0.055868 | 25323.988 | 25323.988
[12 empty] | 0.055902 | 25322.8549 | 25322.8549
[12 empty] | 0.055937 | 25321.7213 | 25321.7213
[12 empty] | 0.055972 | 25320.5872 | 25320.5872
[12 empty] | 0.056006 | 25319.4525 | 25319.4525
[12 empty] | 0.056041 | 25318.3173 | 25318.3173
[12 empty] | 0.056076 | 25317.1815 | 25317.1815
[12 empty] | 0.05611 | 25316.0452 | 25316.0452
[12 empty] | 0.056145 | 25314.9084 | 25314.9084
[12 empty] | 0.05618 | 25313.771 | 25313.771
[12 empty] | 0.056214 | 25312.6331 | 25312.6331
[12 empty] | 0.056249 | 25311.4947 | 25311.4947
[12 empty] | 0.056284 | 25310.3557 | 25310.3557
[12 empty] | 0.056319 | 25309.2162 | 25309.2162
[12 empty] | 0.056353 | 25308.0761 | 25308.0761
[12 empty] | 0.056388 | 25306.9355 | 25306.9355
[12 empty] | 0.056423 | 25305.7944 | 25305.7944
[12 empty] | 0.056458 | 25304.6527 | 25304.6527
[12 empty] | 0.056492 | 25303.5105 | 25303.5105
[12 empty] | 0.056527 | 25302.3677 | 25302.3677
[12 empty] | 0.056562 | 25301.2244 | 25301.2244
[12 empty] | 0.056597 | 25300.0806 | 25300.0806
[12 empty] | 0.056632 | 25298.9362 | 25298.9362
[12 empty] | 0.056667 | 25297.7913 | 25297.7913
[12 empty] | 0.056701 | 25296.6459 | 25296.6459
[12 empty] | 0.056736 | 25295.4999 | 25295.4999
[12 empty] | 0.056771 | 25294.3534 | 25294.3534
[12 empty] | 0.056806 | 25293.2063 | 25293.2063
[12 empty] | 0.056841 | 25292.0587 | 25292.0587
[12 empty] | 0.056876 | 25290.9105 | 25290.9105
[12 empty] | 0.056911 | 25289.7619 | 25289.7619
[12 empty] | 0.056946 | 25288.6126 | 25288.6126
[12 empty] | 0.056981 | 25287.4629 | 25287.4629
[12 empty] | 0.057016 | 25286.3126 | 25286.3126
[12 empty] | 0.057051 | 25285.1617 | 25285.1617
[12 empty] | 0.057086 | 25284.0103 | 25284.0103
[12 empty] | 0.057121 | 25282.8584 | 25282.8584
[12 empty] | 0.057156 | 25281.706 | 25281.706
[12 empty] | 0.057191 | 25280.5529 | 25280.5529
[12 empty] | 0.057226 | 25279.3994 | 25279.3994
[12 empty] | 0.057261 | 25278.2453 | 25278.2453
[12 empty] | 0.057296 | 25277.0907 | 25277.0907
[12 empty] | 0.057331 | 25275.9355 | 25275.9355
[12 empty] | 0.057366 | 25274.7798 | 25274.7798
[12 empty] | 0.057401 | 25273.6236 | 25273.6236
[12 empty] | 0.057436 | 25272.4668 | 25272.4668
[12 empty] | 0.057471 | 25271.3095 | 25271.3095
[12 empty] | 0.057506 | 25270.1516 | 25270.1516
[12 empty] | 0.057541 | 25268.9932 | 25268.9932
[12 empty] | 0.057576 | 25267.8342 | 25267.8342
[12 empty] | 0.057611 | 25266.6747 | 25266.6747
[12 empty] | 0.057647 | 25265.5147 | 25265.5147
[12 empty] | 0.057682 | 25264.3541 | 25264.3541
[12 empty] | 0.057717 | 25263.193 | 25263.193
[12 empty] | 0.057752 | 25262.0313 | 25262.0313
[12 empty] | 0.057787 | 25260.8691 | 25260.8691
[12 empty] | 0.057822 | 25259.7064 | 25259.7064
[12 empty] | 0.057858 | 25258.5431 | 25258.5431
[12 empty] | 0.057893 | 25257.3793 | 25257.3793
[12 empty] | 0.057928 | 25256.2149 | 25256.2149
[12 empty] | 0.057963 | 25255.05 | 25255.05
[12 empty] | 0.057999 | 25253.8845 | 25253.8845
[12 empty] | 0.058034 | 25252.7185 | 25252.7185
[12 empty] | 0.058069 | 25251.552 | 25251.552
[12 empty] | 0.058104 | 25250.3849 | 25250.3849
[12 empty] | 0.05814 | 25249.2173 | 25249.2173
[12 empty] | 0.058175 | 25248.0491 | 25248.0491
[12 empty] | 0.05821 | 25246.8804 | 25246.8804
[12 empty] | 0.058246 | 25245.7111 | 25245.7111
[12 empty] | 0.058281 | 25244.5413 | 25244.5413
[12 empty] | 0.058316 | 25243.371 | 25243.371
[12 empty] | 0.058352 | 25242.2001 | 25242.2001
[12 empty] | 0.058387 | 25241.0287 | 25241.0287
[12 empty] | 0.058422 | 25239.8567 | 25239.8567
[12 empty] | 0.058458 | 25238.6842 | 25238.6842
[12 empty] | 0.058493 | 25237.5112 | 25237.5112
[12 empty] | 0.058528 | 25236.3376 | 25236.3376
[12 empty] | 0.058564 | 25235.1634 | 25235.1634
[12 empty] | 0.058599 | 25233.9887 | 25233.9887
[12 empty] | 0.058635 | 25232.8135 | 25232.8135
[12 empty] | 0.05867 | 25231.6377 | 25231.6377
[12 empty] | 0.058706 | 25230.4614 | 25230.4614
[12 empty] | 0.058741 | 25229.2845 | 25229.2845
[12 empty] | 0.058777 | 25228.1071 | 25228.1071
[12 empty] | 0.058812 | 25226.9292 | 25226.9292
[12 empty] | 0.058848 | 25225.7507 | 25225.7507
[12 empty] | 0.058883 | 25224.5717 | 25224.5717
[12 empty] | 0.058919 | 25223.3921 | 25223.3921
[12 empty] | 0.058954 | 25222.212 | 25222.212
[12 empty] | 0.05899 | 25221.0313 | 25221.0313
[12 empty] | 0.059025 | 25219.8501 | 25219.8501
[12 empty] | 0.059061 | 25218.6683 | 25218.6683
[12 empty] | 0.059096 | 25217.486 | 25217.486
[12 empty] | 0.059132 | 25216.3031 | 25216.3031
[12 empty] | 0.059168 | 25215.1198 | 25215.1198
[12 empty] | 0.059203 | 25213.9358 | 25213.9358
[12 empty] | 0.059239 | 25212.7513 | 25212.7513
[12 empty] | 0.059274 | 25211.5663 | 25211.5663
[12 empty] | 0.05931 | 25210.3807 | 25210.3807
[12 empty] | 0.059346 | 25209.1946 | 25209.1946
[12 empty] | 0.059381 | 25208.0079 | 25208.0079
[12 empty] | 0.059417 | 25206.8207 | 25206.8207
[12 empty] | 0.059453 | 25205.633 | 25205.633
[12 empty] | 0.059488 | 25204.4447 | 25204.4447
[12 empty] | 0.059524 | 25203.2558 | 25203.2558
[12 empty] | 0.05956 | 25202.0664 | 25202.0664
[12 empty] | 0.059595 | 25200.8765 | 25200.8765
[12 empty] | 0.059631 | 25199.686 | 25199.686
[12 empty] | 0.059667 | 25198.495 | 25198.495
[12 empty] | 0.059703 | 25197.3034 | 25197.3034
[12 empty] | 0.059738 | 25196.1113 | 25196.1113
[12 empty] | 0.059774 | 25194.9186 | 25194.9186
[12 empty] | 0.05981 | 25193.7254 | 25193.7254
[12 empty] | 0.059846 | 25192.5316 | 25192.5316
[12 empty] | 0.059881 | 25191.3373 | 25191.3373
[12 empty] | 0.059917 | 25190.1424 | 25190.1424
[12 empty] | 0.059953 | 25188.947 | 25188.947
[12 empty] | 0.059989 | 25187.7511 | 25187.7511
[12 empty] | 0.060025 | 25186.5546 | 25186.5546
[12 empty] | 0.060061 | 25185.3576 | 25185.3576
[12 empty] | 0.060097 | 25184.16 | 25184.16
[12 empty] | 0.060132 | 25182.9618 | 25182.9618
[12 empty] | 0.060168 | 25181.7632 | 25181.7632
[12 empty] | 0.060204 | 25180.5639 | 25180.5639
[12 empty] | 0.06024 | 25179.3641 | 25179.3641
[12 empty] | 0.060276 | 25178.1638 | 25178.1638
[12 empty] | 0.060312 | 25176.9629 | 25176.9629
[12 empty] | 0.060348 | 25175.7615 | 25175.7615
[12 empty] | 0.060384 | 25174.5596 | 25174.5596
[12 empty] | 0.06042 | 25173.357 | 25173.357
[12 empty] | 0.060456 | 25172.154 | 25172.154
[12 empty] | 0.060492 | 25170.9504 | 25170.9504
[12 empty] | 0.060528 | 25169.7462 | 25169.7462
[12 empty] | 0.060564 | 25168.5415 | 25168.5415
[12 empty] | 0.0606 | 25167.3363 | 25167.3363
[12 empty] | 0.060636 | 25166.1305 | 25166.1305
[12 empty] | 0.060672 | 25164.9241 | 25164.9241
[12 empty] | 0.060708 | 25163.7172 | 25163.7172
[12 empty] | 0.060744 | 25162.5098 | 25162.5098
[12 empty] | 0.06078 | 25161.3018 | 25161.3018
[12 empty] | 0.060816 | 25160.0932 | 25160.0932
[12 empty] | 0.060852 | 25158.8841 | 25158.8841
[12 empty] | 0.060888 | 25157.6745 | 25157.6745
[12 empty] | 0.060924 | 25156.4643 | 25156.4643
[12 empty] | 0.06096 | 25155.2536 | 25155.2536
[12 empty] | 0.060996 | 25154.0423 | 25154.0423
[12 empty] | 0.061033 | 25152.8304 | 25152.8304
[12 empty] | 0.061069 | 25151.6181 | 25151.6181
[12 empty] | 0.061105 | 25150.4051 | 25150.4051
[12 empty] | 0.061141 | 25149.1917 | 25149.1917
[12 empty] | 0.061177 | 25147.9776 | 25147.9776
[12 empty] | 0.061213 | 25146.763 | 25146.763
[12 empty] | 0.06125 | 25145.5479 | 25145.5479
[12 empty] | 0.061286 | 25144.3322 | 25144.3322
[12 empty] | 0.061322 | 25143.116 | 25143.116
[12 empty] | 0.061358 | 25141.8992 | 25141.8992
[12 empty] | 0.061394 | 25140.6819 | 25140.6819
[12 empty] | 0.061431 | 25139.464 | 25139.464
[12 empty] | 0.061467 | 25138.2456 | 25138.2456
[12 empty] | 0.061503 | 25137.0266 | 25137.0266
[12 empty] | 0.06154 | 25135.8071 | 25135.8071
[12 empty] | 0.061576 | 25134.587 | 25134.587
[12 empty] | 0.061612 | 25133.3664 | 25133.3664
[12 empty] | 0.061648 | 25132.1452 | 25132.1452
[12 empty] | 0.061685 | 25130.9235 | 25130.9235
[12 empty] | 0.061721 | 25129.7012 | 25129.7012
[12 empty] | 0.061757 | 25128.4784 | 25128.4784
[12 empty] | 0.061794 | 25127.255 | 25127.255
[12 empty] | 0.06183 | 25126.0311 | 25126.0311
[12 empty] | 0.061866 | 25124.8066 | 25124.8066
[12 empty] | 0.061903 | 25123.5816 | 25123.5816
[12 empty] | 0.061939 | 25122.356 | 25122.356
[12 empty] | 0.061976 | 25121.1299 | 25121.1299
[12 empty] | 0.062012 | 25119.9032 | 25119.9032
[12 empty] | 0.062049 | 25118.676 | 25118.676
[12 empty] | 0.062085 | 25117.4482 | 25117.4482
[12 empty] | 0.062121 | 25116.2199 | 25116.2199
[12 empty] | 0.062158 | 25114.991 | 25114.991
[12 empty] | 0.062194 | 25113.7616 | 25113.7616
[12 empty] | 0.062231 | 25112.5316 | 25112.5316
[12 empty] | 0.062267 | 25111.301 | 25111.301
[12 empty] | 0.062304 | 25110.07 | 25110.07
[12 empty] | 0.06234 | 25108.8383 | 25108.8383
[12 empty] | 0.062377 | 25107.6061 | 25107.6061
[12 empty] | 0.062413 | 25106.3734 | 25106.3734
[12 empty] | 0.06245 | 25105.1401 | 25105.1401
[12 empty] | 0.062486 | 25103.9063 | 25103.9063
[12 empty] | 0.062523 | 25102.6719 | 25102.6719
[12 empty] | 0.06256 | 25101.4369 | 25101.4369
[12 empty] | 0.062596 | 25100.2014 | 25100.2014
[12 empty] | 0.062633 | 25098.9654 | 25098.9654
[12 empty] | 0.062669 | 25097.7288 | 25097.7288
[12 empty] | 0.062706 | 25096.4916 | 25096.4916
[12 empty] | 0.062743 | 25095.2539 | 25095.2539
[12 empty] | 0.062779 | 25094.0156 | 25094.0156
[12 empty] | 0.062816 | 25092.7768 | 25092.7768
[12 empty] | 0.062852 | 25091.5375 | 25091.5375
[12 empty] | 0.062889 | 25090.2976 | 25090.2976
[12 empty] | 0.062926 | 25089.0571 | 25089.0571
[12 empty] | 0.062963 | 25087.8161 | 25087.8161
[12 empty] | 0.062999 | 25086.5745 | 25086.5745
[12 empty] | 0.063036 | 25085.3324 | 25085.3324
[12 empty] | 0.063073 | 25084.0897 | 25084.0897
[12 empty] | 0.063109 | 25082.8465 | 25082.8465
[12 empty] | 0.063146 | 25081.6027 | 25081.6027
[12 empty] | 0.063183 | 25080.3584 | 25080.3584
[12 empty] | 0.06322 | 25079.1135 | 25079.1135
[12 empty] | 0.063256 | 25077.868 | 25077.868
[12 empty] | 0.063293 | 25076.622 | 25076.622
[12 empty] | 0.06333 | 25075.3755 | 25075.3755
[12 empty] | 0.063367 | 25074.1284 | 25074.1284
[12 empty] | 0.063404 | 25072.8807 | 25072.8807
[12 empty] | 0.06344 | 25071.6325 | 25071.6325
[12 empty] | 0.063477 | 25070.3838 | 25070.3838
[12 empty] | 0.063514 | 25069.1344 | 25069.1344
[12 empty] | 0.063551 | 25067.8846 | 25067.8846
[12 empty] | 0.063588 | 25066.6342 | 25066.6342
[12 empty] | 0.063625 | 25065.3832 | 25065.3832
[12 empty] | 0.063662 | 25064.1317 | 25064.1317
[12 empty] | 0.063698 | 25062.8796 | 25062.8796
[12 empty] | 0.063735 | 25061.6269 | 25061.6269
[12 empty] | 0.063772 | 25060.3738 | 25060.3738
[12 empty] | 0.063809 | 25059.12 | 25059.12
[12 empty] | 0.063846 | 25057.8657 | 25057.8657
[12 empty] | 0.063883 | 25056.6109 | 25056.6109
[12 empty] | 0.06392 | 25055.3555 | 25055.3555
[12 empty] | 0.063957 | 25054.0995 | 25054.0995
[12 empty] | 0.063994 | 25052.843 | 25052.843
[12 empty] | 0.064031 | 25051.5859 | 25051.5859
[12 empty] | 0.064068 | 25050.3283 | 25050.3283
[12 empty] | 0.064105 | 25049.0701 | 25049.0701
[12 empty] | 0.064142 | 25047.8114 | 25047.8114
[12 empty] | 0.064179 | 25046.5521 | 25046.5521
[12 empty] | 0.064216 | 25045.2923 | 25045.2923
[12 empty] | 0.064253 | 25044.0319 | 25044.0319
[12 empty] | 0.06429 | 25042.7709 | 25042.7709
[12 empty] | 0.064327 | 25041.5094 | 25041.5094
[12 empty] | 0.064364 | 25040.2474 | 25040.2474
[12 empty] | 0.064401 | 25038.9847 | 25038.9847
[12 empty] | 0.064438 | 25037.7216 | 25037.7216
[12 empty] | 0.064476 | 25036.4579 | 25036.4579
[12 empty] | 0.064513 | 25035.1936 | 25035.1936
[12 empty] | 0.06455 | 25033.9287 | 25033.9287
[12 empty] | 0.064587 | 25032.6634 | 25032.6634
[12 empty] | 0.064624 | 25031.3974 | 25031.3974
[12 empty] | 0.064661 | 25030.1309 | 25030.1309
[12 empty] | 0.064699 | 25028.8639 | 25028.8639
[12 empty] | 0.064736 | 25027.5963 | 25027.5963
[12 empty] | 0.064773 | 25026.3281 | 25026.3281
[12 empty] | 0.06481 | 25025.0594 | 25025.0594
[12 empty] | 0.064847 | 25023.7901 | 25023.7901
[12 empty] | 0.064885 | 25022.5203 | 25022.5203
[12 empty] | 0.064922 | 25021.2499 | 25021.2499
[12 empty] | 0.064959 | 25019.9789 | 25019.9789
[12 empty] | 0.064996 | 25018.7074 | 25018.7074
[12 empty] | 0.065034 | 25017.4354 | 25017.4354
[12 empty] | 0.065071 | 25016.1628 | 25016.1628
[12 empty] | 0.065108 | 25014.8896 | 25014.8896
[12 empty] | 0.065145 | 25013.6159 | 25013.6159
[12 empty] | 0.065183 | 25012.3416 | 25012.3416
[12 empty] | 0.06522 | 25011.0668 | 25011.0668
[12 empty] | 0.065257 | 25009.7914 | 25009.7914
[12 empty] | 0.065295 | 25008.5154 | 25008.5154
[12 empty] | 0.065332 | 25007.2389 | 25007.2389
[12 empty] | 0.065369 | 25005.9619 | 25005.9619
[12 empty] | 0.065407 | 25004.6842 | 25004.6842
[12 empty] | 0.065444 | 25003.4061 | 25003.4061
[12 empty] | 0.065482 | 25002.1273 | 25002.1273
[12 empty] | 0.065519 | 25000.8481 | 25000.8481
[12 empty] | 0.065556 | 24999.5682 | 24999.5682
[12 empty] | 0.065594 | 24998.2878 | 24998.2878
[12 empty] | 0.065631 | 24997.0069 | 24997.0069
[12 empty] | 0.065669 | 24995.7254 | 24995.7254
[12 empty] | 0.065706 | 24994.4433 | 24994.4433
[12 empty] | 0.065744 | 24993.1607 | 24993.1607
[12 empty] | 0.065781 | 24991.8775 | 24991.8775
[12 empty] | 0.065819 | 24990.5937 | 24990.5937
[12 empty] | 0.065856 | 24989.3094 | 24989.3094
[12 empty] | 0.065894 | 24988.0246 | 24988.0246
[12 empty] | 0.065931 | 24986.7392 | 24986.7392
[12 empty] | 0.065969 | 24985.4532 | 24985.4532
[12 empty] | 0.066006 | 24984.1667 | 24984.1667
[12 empty] | 0.066044 | 24982.8796 | 24982.8796
[12 empty] | 0.066081 | 24981.592 | 24981.592
[12 empty] | 0.066119 | 24980.3038 | 24980.3038
[12 empty] | 0.066157 | 24979.015 | 24979.015
[12 empty] | 0.066194 | 24977.7257 | 24977.7257
[12 empty] | 0.066232 | 24976.4358 | 24976.4358
[12 empty] | 0.066269 | 24975.1454 | 24975.1454
[12 empty] | 0.066307 | 24973.8544 | 24973.8544
[12 empty] | 0.066345 | 24972.5629 | 24972.5629
[12 empty] | 0.066382 | 24971.2708 | 24971.2708
[12 empty] | 0.06642 | 24969.9781 | 24969.9781
[12 empty] | 0.066458 | 24968.6849 | 24968.6849
[12 empty] | 0.066495 | 24967.3911 | 24967.3911
[12 empty] | 0.066533 | 24966.0968 | 24966.0968
[12 empty] | 0.066571 | 24964.8019 | 24964.8019
[12 empty] | 0.066608 | 24963.5064 | 24963.5064
[12 empty] | 0.066646 | 24962.2104 | 24962.2104
[12 empty] | 0.066684 | 24960.9138 | 24960.9138
[12 empty] | 0.066722 | 24959.6167 | 24959.6167
[12 empty] | 0.066759 | 24958.319 | 24958.319
[12 empty] | 0.066797 | 24957.0208 | 24957.0208
[12 empty] | 0.066835 | 24955.722 | 24955.722
[12 empty] | 0.066873 | 24954.4226 | 24954.4226
[12 empty] | 0.06691 | 24953.1227 | 24953.1227
[12 empty] | 0.066948 | 24951.8223 | 24951.8223
[12 empty] | 0.066986 | 24950.5212 | 24950.5212
[12 empty] | 0.067024 | 24949.2196 | 24949.2196
[12 empty] | 0.067062 | 24947.9175 | 24947.9175
[12 empty] | 0.0671 | 24946.6148 | 24946.6148
[12 empty] | 0.067137 | 24945.3115 | 24945.3115
[12 empty] | 0.067175 | 24944.0077 | 24944.0077
[12 empty] | 0.067213 | 24942.7033 | 24942.7033
[12 empty] | 0.067251 | 24941.3983 | 24941.3983
[12 empty] | 0.067289 | 24940.0928 | 24940.0928
[12 empty] | 0.067327 | 24938.7868 | 24938.7868
[12 empty] | 0.067365 | 24937.4801 | 24937.4801
[12 empty] | 0.067403 | 24936.173 | 24936.173
[12 empty] | 0.067441 | 24934.8652 | 24934.8652
[12 empty] | 0.067479 | 24933.5569 | 24933.5569
[12 empty] | 0.067516 | 24932.2481 | 24932.2481
[12 empty] | 0.067554 | 24930.9386 | 24930.9386
[12 empty] | 0.067592 | 24929.6287 | 24929.6287
[12 empty] | 0.06763 | 24928.3181 | 24928.3181
[12 empty] | 0.067668 | 24927.007 | 24927.007
[12 empty] | 0.067706 | 24925.6954 | 24925.6954
[12 empty] | 0.067744 | 24924.3831 | 24924.3831
[12 empty] | 0.067782 | 24923.0704 | 24923.0704
[12 empty] | 0.067821 | 24921.757 | 24921.757
[12 empty] | 0.067859 | 24920.4431 | 24920.4431
[12 empty] | 0.067897 | 24919.1287 | 24919.1287
[12 empty] | 0.067935 | 24917.8137 | 24917.8137
[12 empty] | 0.067973 | 24916.4981 | 24916.4981
[12 empty] | 0.068011 | 24915.182 | 24915.182
[12 empty] | 0.068049 | 24913.8653 | 24913.8653
[12 empty] | 0.068087 | 24912.548 | 24912.548
[12 empty] | 0.068125 | 24911.2302 | 24911.2302
[12 empty] | 0.068163 | 24909.9118 | 24909.9118
[12 empty] | 0.068202 | 24908.5929 | 24908.5929
[12 empty] | 0.06824 | 24907.2734 | 24907.2734
[12 empty] | 0.068278 | 24905.9533 | 24905.9533
[12 empty] | 0.068316 | 24904.6327 | 24904.6327
[12 empty] | 0.068354 | 24903.3115 | 24903.3115
[12 empty] | 0.068392 | 24901.9898 | 24901.9898
[12 empty] | 0.068431 | 24900.6675 | 24900.6675
[12 empty] | 0.068469 | 24899.3446 | 24899.3446
[12 empty] | 0.068507 | 24898.0212 | 24898.0212
[12 empty] | 0.068545 | 24896.6972 | 24896.6972
[12 empty] | 0.068584 | 24895.3727 | 24895.3727
[12 empty] | 0.068622 | 24894.0476 | 24894.0476
[12 empty] | 0.06866 | 24892.7219 | 24892.7219
[12 empty] | 0.068698 | 24891.3957 | 24891.3957
[12 empty] | 0.068737 | 24890.0689 | 24890.0689
[12 empty] | 0.068775 | 24888.7416 | 24888.7416
[12 empty] | 0.068813 | 24887.4137 | 24887.4137
[12 empty] | 0.068852 | 24886.0852 | 24886.0852
[12 empty] | 0.06889 | 24884.7562 | 24884.7562
[12 empty] | 0.068928 | 24883.4266 | 24883.4266
[12 empty] | 0.068967 | 24882.0965 | 24882.0965
[12 empty] | 0.069005 | 24880.7657 | 24880.7657
[12 empty] | 0.069043 | 24879.4345 | 24879.4345
[12 empty] | 0.069082 | 24878.1026 | 24878.1026
[12 empty] | 0.06912 | 24876.7703 | 24876.7703
[12 empty] | 0.069159 | 24875.4373 | 24875.4373
[12 empty] | 0.069197 | 24874.1038 | 24874.1038
[12 empty] | 0.069235 | 24872.7697 | 24872.7697
[12 empty] | 0.069274 | 24871.4351 | 24871.4351
[12 empty] | 0.069312 | 24870.0999 | 24870.0999
[12 empty] | 0.069351 | 24868.7641 | 24868.7641
[12 empty] | 0.069389 | 24867.4278 | 24867.4278
[12 empty] | 0.069428 | 24866.0909 | 24866.0909
[12 empty] | 0.069466 | 24864.7535 | 24864.7535
[12 empty] | 0.069505 | 24863.4154 | 24863.4154
[12 empty] | 0.069543 | 24862.0769 | 24862.0769
[12 empty] | 0.069582 | 24860.7377 | 24860.7377
[12 empty] | 0.06962 | 24859.3981 | 24859.3981
[12 empty] | 0.069659 | 24858.0578 | 24858.0578
[12 empty] | 0.069697 | 24856.717 | 24856.717
[12 empty] | 0.069736 | 24855.3756 | 24855.3756
[12 empty] | 0.069775 | 24854.0337 | 24854.0337
[12 empty] | 0.069813 | 24852.6912 | 24852.6912
[12 empty] | 0.069852 | 24851.3481 | 24851.3481
[12 empty] | 0.06989 | 24850.0045 | 24850.0045
[12 empty] | 0.069929 | 24848.6603 | 24848.6603
[12 empty] | 0.069968 | 24847.3155 | 24847.3155
[12 empty] | 0.070006 | 24845.9702 | 24845.9702
[12 empty] | 0.070045 | 24844.6244 | 24844.6244
[12 empty] | 0.070084 | 24843.2779 | 24843.2779
[12 empty] | 0.070122 | 24841.9309 | 24841.9309
[12 empty] | 0.070161 | 24840.5834 | 24840.5834
[12 empty] | 0.0702 | 24839.2352 | 24839.2352
[12 empty] | 0.070238 | 24837.8865 | 24837.8865
[12 empty] | 0.070277 | 24836.5373 | 24836.5373
[12 empty] | 0.070316 | 24835.1875 | 24835.1875
[12 empty] | 0.070354 | 24833.8371 | 24833.8371
[12 empty] | 0.070393 | 24832.4862 | 24832.4862
[12 empty] | 0.070432 | 24831.1347 | 24831.1347
[12 empty] | 0.070471 | 24829.7826 | 24829.7826
[12 empty] | 0.070509 | 24828.43 | 24828.43
[12 empty] | 0.070548 | 24827.0768 | 24827.0768
[12 empty] | 0.070587 | 24825.7231 | 24825.7231
[12 empty] | 0.070626 | 24824.3688 | 24824.3688
[12 empty] | 0.070665 | 24823.0139 | 24823.0139
[12 empty] | 0.070703 | 24821.6584 | 24821.6584
[12 empty] | 0.070742 | 24820.3024 | 24820.3024
[12 empty] | 0.070781 | 24818.9459 | 24818.9459
[12 empty] | 0.07082 | 24817.5888 | 24817.5888
[12 empty] | 0.070859 | 24816.2311 | 24816.2311
[12 empty] | 0.070898 | 24814.8728 | 24814.8728
[12 empty] | 0.070937 | 24813.514 | 24813.514
[12 empty] | 0.070976 | 24812.1546 | 24812.1546
[12 empty] | 0.071014 | 24810.7947 | 24810.7947
[12 empty] | 0.071053 | 24809.4342 | 24809.4342
[12 empty] | 0.071092 | 24808.0731 | 24808.0731
[12 empty] | 0.071131 | 24806.7115 | 24806.7115
[12 empty] | 0.07117 | 24805.3493 | 24805.3493
[12 empty] | 0.071209 | 24803.9865 | 24803.9865
[12 empty] | 0.071248 | 24802.6232 | 24802.6232
[12 empty] | 0.071287 | 24801.2593 | 24801.2593
[12 empty] | 0.071326 | 24799.8949 | 24799.8949
[12 empty] | 0.071365 | 24798.5299 | 24798.5299
[12 empty] | 0.071404 | 24797.1643 | 24797.1643
[12 empty] | 0.071443 | 24795.7982 | 24795.7982
[12 empty] | 0.071482 | 24794.4315 | 24794.4315
[12 empty] | 0.071521 | 24793.0642 | 24793.0642
[12 empty] | 0.07156 | 24791.6964 | 24791.6964
[12 empty] | 0.071599 | 24790.328 | 24790.328
[12 empty] | 0.071638 | 24788.959 | 24788.959
[12 empty] | 0.071678 | 24787.5895 | 24787.5895
[12 empty] | 0.071717 | 24786.2194 | 24786.2194
[12 empty] | 0.071756 | 24784.8488 | 24784.8488
[12 empty] | 0.071795 | 24783.4776 | 24783.4776
[12 empty] | 0.071834 | 24782.1058 | 24782.1058
[12 empty] | 0.071873 | 24780.7335 | 24780.7335
[12 empty] | 0.071912 | 24779.3606 | 24779.3606
[12 empty] | 0.071951 | 24777.9871 | 24777.9871
[12 empty] | 0.071991 | 24776.6131 | 24776.6131
[12 empty] | 0.07203 | 24775.2385 | 24775.2385
[12 empty] | 0.072069 | 24773.8633 | 24773.8633
[12 empty] | 0.072108 | 24772.4876 | 24772.4876
[12 empty] | 0.072147 | 24771.1113 | 24771.1113
[12 empty] | 0.072187 | 24769.7345 | 24769.7345
[12 empty] | 0.072226 | 24768.3571 | 24768.3571
[12 empty] | 0.072265 | 24766.9791 | 24766.9791
[12 empty] | 0.072304 | 24765.6006 | 24765.6006
[12 empty] | 0.072344 | 24764.2215 | 24764.2215
[12 empty] | 0.072383 | 24762.8418 | 24762.8418
[12 empty] | 0.072422 | 24761.4616 | 24761.4616
[12 empty] | 0.072461 | 24760.0808 | 24760.0808
[12 empty] | 0.072501 | 24758.6994 | 24758.6994
[12 empty] | 0.07254 | 24757.3175 | 24757.3175
[12 empty] | 0.072579 | 24755.935 | 24755.935
[12 empty] | 0.072619 | 24754.5519 | 24754.5519
[12 empty] | 0.072658 | 24753.1683 | 24753.1683
[12 empty] | 0.072697 | 24751.7841 | 24751.7841
[12 empty] | 0.072737 | 24750.3994 | 24750.3994
[12 empty] | 0.072776 | 24749.0141 | 24749.0141
[12 empty] | 0.072816 | 24747.6282 | 24747.6282
[12 empty] | 0.072855 | 24746.2418 | 24746.2418
[12 empty] | 0.072894 | 24744.8548 | 24744.8548
[12 empty] | 0.072934 | 24743.4672 | 24743.4672
[12 empty] | 0.072973 | 24742.0791 | 24742.0791
[12 empty] | 0.073013 | 24740.6904 | 24740.6904
[12 empty] | 0.073052 | 24739.3011 | 24739.3011
[12 empty] | 0.073092 | 24737.9113 | 24737.9113
[12 empty] | 0.073131 | 24736.5209 | 24736.5209
[12 empty] | 0.073171 | 24735.1299 | 24735.1299
[12 empty] | 0.07321 | 24733.7384 | 24733.7384
[12 empty] | 0.07325 | 24732.3463 | 24732.3463
[12 empty] | 0.073289 | 24730.9537 | 24730.9537
[12 empty] | 0.073329 | 24729.5605 | 24729.5605
[12 empty] | 0.073368 | 24728.1667 | 24728.1667
[12 empty] | 0.073408 | 24726.7723 | 24726.7723
[12 empty] | 0.073447 | 24725.3774 | 24725.3774
[12 empty] | 0.073487 | 24723.982 | 24723.982
[12 empty] | 0.073526 | 24722.5859 | 24722.5859
[12 empty] | 0.073566 | 24721.1893 | 24721.1893
[12 empty] | 0.073606 | 24719.7921 | 24719.7921
[12 empty] | 0.073645 | 24718.3944 | 24718.3944
[12 empty] | 0.073685 | 24716.9961 | 24716.9961
[12 empty] | 0.073724 | 24715.5972 | 24715.5972
[12 empty] | 0.073764 | 24714.1978 | 24714.1978
[12 empty] | 0.073804 | 24712.7978 | 24712.7978
[12 empty] | 0.073843 | 24711.3973 | 24711.3973
[12 empty] | 0.073883 | 24709.9961 | 24709.9961
[12 empty] | 0.073923 | 24708.5944 | 24708.5944
[12 empty] | 0.073962 | 24707.1922 | 24707.1922
[12 empty] | 0.074002 | 24705.7894 | 24705.7894
[12 empty] | 0.074042 | 24704.386 | 24704.386
[12 empty] | 0.074082 | 24702.982 | 24702.982
[12 empty] | 0.074121 | 24701.5775 | 24701.5775
[12 empty] | 0.074161 | 24700.1724 | 24700.1724
[12 empty] | 0.074201 | 24698.7668 | 24698.7668
[12 empty] | 0.074241 | 24697.3606 | 24697.3606
[12 empty] | 0.07428 | 24695.9538 | 24695.9538
[12 empty] | 0.07432 | 24694.5465 | 24694.5465
[12 empty] | 0.07436 | 24693.1385 | 24693.1385
[12 empty] | 0.0744 | 24691.7301 | 24691.7301
[12 empty] | 0.07444 | 24690.321 | 24690.321
[12 empty] | 0.074479 | 24688.9114 | 24688.9114
[12 empty] | 0.074519 | 24687.5013 | 24687.5013
[12 empty] | 0.074559 | 24686.0905 | 24686.0905
[12 empty] | 0.074599 | 24684.6792 | 24684.6792
[12 empty] | 0.074639 | 24683.2674 | 24683.2674
[12 empty] | 0.074679 | 24681.8549 | 24681.8549
[12 empty] | 0.074719 | 24680.4419 | 24680.4419
[12 empty] | 0.074758 | 24679.0284 | 24679.0284
[12 empty] | 0.074798 | 24677.6142 | 24677.6142
[12 empty] | 0.074838 | 24676.1995 | 24676.1995
[12 empty] | 0.074878 | 24674.7843 | 24674.7843
[12 empty] | 0.074918 | 24673.3685 | 24673.3685
[12 empty] | 0.074958 | 24671.9521 | 24671.9521
[12 empty] | 0.074998 | 24670.5351 | 24670.5351
[12 empty] | 0.075038 | 24669.1176 | 24669.1176
[12 empty] | 0.075078 | 24667.6995 | 24667.6995
[12 empty] | 0.075118 | 24666.2808 | 24666.2808
[12 empty] | 0.075158 | 24664.8616 | 24664.8616
[12 empty] | 0.075198 | 24663.4418 | 24663.4418
[12 empty] | 0.075238 | 24662.0215 | 24662.0215
[12 empty] | 0.075278 | 24660.6006 | 24660.6006
[12 empty] | 0.075318 | 24659.1791 | 24659.1791
[12 empty] | 0.075358 | 24657.757 | 24657.757
[12 empty] | 0.075398 | 24656.3344 | 24656.3344
[12 empty] | 0.075438 | 24654.9113 | 24654.9113
[12 empty] | 0.075478 | 24653.4875 | 24653.4875
[12 empty] | 0.075519 | 24652.0632 | 24652.0632
[12 empty] | 0.075559 | 24650.6383 | 24650.6383
[12 empty] | 0.075599 | 24649.2129 | 24649.2129
[12 empty] | 0.075639 | 24647.7869 | 24647.7869
[12 empty] | 0.075679 | 24646.3603 | 24646.3603
[12 empty] | 0.075719 | 24644.9331 | 24644.9331
[12 empty] | 0.075759 | 24643.5054 | 24643.5054
[12 empty] | 0.0758 | 24642.0772 | 24642.0772
[12 empty] | 0.07584 | 24640.6483 | 24640.6483
[12 empty] | 0.07588 | 24639.2189 | 24639.2189
[12 empty] | 0.07592 | 24637.789 | 24637.789
[12 empty] | 0.07596 | 24636.3584 | 24636.3584
[12 empty] | 0.076001 | 24634.9273 | 24634.9273
[12 empty] | 0.076041 | 24633.4956 | 24633.4956
[12 empty] | 0.076081 | 24632.0634 | 24632.0634
[12 empty] | 0.076121 | 24630.6306 | 24630.6306
[12 empty] | 0.076162 | 24629.1972 | 24629.1972
[12 empty] | 0.076202 | 24627.7633 | 24627.7633
[12 empty] | 0.076242 | 24626.3288 | 24626.3288
[12 empty] | 0.076282 | 24624.8937 | 24624.8937
[12 empty] | 0.076323 | 24623.4581 | 24623.4581
[12 empty] | 0.076363 | 24622.0219 | 24622.0219
[12 empty] | 0.076403 | 24620.5851 | 24620.5851
[12 empty] | 0.076444 | 24619.1478 | 24619.1478
[12 empty] | 0.076484 | 24617.7099 | 24617.7099
[12 empty] | 0.076524 | 24616.2715 | 24616.2715
[12 empty] | 0.076565 | 24614.8324 | 24614.8324
[12 empty] | 0.076605 | 24613.3928 | 24613.3928
[12 empty] | 0.076646 | 24611.9527 | 24611.9527
[12 empty] | 0.076686 | 24610.5119 | 24610.5119
[12 empty] | 0.076726 | 24609.0706 | 24609.0706
[12 empty] | 0.076767 | 24607.6288 | 24607.6288
[12 empty] | 0.076807 | 24606.1864 | 24606.1864
[12 empty] | 0.076848 | 24604.7434 | 24604.7434
[12 empty] | 0.076888 | 24603.2998 | 24603.2998
[12 empty] | 0.076929 | 24601.8557 | 24601.8557
[12 empty] | 0.076969 | 24600.411 | 24600.411
[12 empty] | 0.07701 | 24598.9657 | 24598.9657
[12 empty] | 0.07705 | 24597.5199 | 24597.5199
[12 empty] | 0.077091 | 24596.0735 | 24596.0735
[12 empty] | 0.077131 | 24594.6266 | 24594.6266
[12 empty] | 0.077172 | 24593.179 | 24593.179
[12 empty] | 0.077212 | 24591.731 | 24591.731
[12 empty] | 0.077253 | 24590.2823 | 24590.2823
[12 empty] | 0.077293 | 24588.8331 | 24588.8331
[12 empty] | 0.077334 | 24587.3833 | 24587.3833
[12 empty] | 0.077374 | 24585.9329 | 24585.9329
[12 empty] | 0.077415 | 24584.482 | 24584.482
[12 empty] | 0.077456 | 24583.0305 | 24583.0305
[12 empty] | 0.077496 | 24581.5785 | 24581.5785
[12 empty] | 0.077537 | 24580.1258 | 24580.1258
[12 empty] | 0.077577 | 24578.6727 | 24578.6727
[12 empty] | 0.077618 | 24577.2189 | 24577.2189
[12 empty] | 0.077659 | 24575.7646 | 24575.7646
[12 empty] | 0.077699 | 24574.3097 | 24574.3097
[12 empty] | 0.07774 | 24572.8542 | 24572.8542
[12 empty] | 0.077781 | 24571.3982 | 24571.3982
[12 empty] | 0.077821 | 24569.9416 | 24569.9416
[12 empty] | 0.077862 | 24568.4845 | 24568.4845
[12 empty] | 0.077903 | 24567.0268 | 24567.0268
[12 empty] | 0.077944 | 24565.5685 | 24565.5685
[12 empty] | 0.077984 | 24564.1096 | 24564.1096
[12 empty] | 0.078025 | 24562.6502 | 24562.6502
[12 empty] | 0.078066 | 24561.1902 | 24561.1902
[12 empty] | 0.078107 | 24559.7297 | 24559.7297
[12 empty] | 0.078147 | 24558.2686 | 24558.2686
[12 empty] | 0.078188 | 24556.8069 | 24556.8069
[12 empty] | 0.078229 | 24555.3446 | 24555.3446
[12 empty] | 0.07827 | 24553.8818 | 24553.8818
[12 empty] | 0.078311 | 24552.4184 | 24552.4184
[12 empty] | 0.078351 | 24550.9545 | 24550.9545
[12 empty] | 0.078392 | 24549.49 | 24549.49
[12 empty] | 0.078433 | 24548.0249 | 24548.0249
[12 empty] | 0.078474 | 24546.5592 | 24546.5592
[12 empty] | 0.078515 | 24545.093 | 24545.093
[12 empty] | 0.078556 | 24543.6262 | 24543.6262
[12 empty] | 0.078597 | 24542.1589 | 24542.1589
[12 empty] | 0.078637 | 24540.691 | 24540.691
[12 empty] | 0.078678 | 24539.2225 | 24539.2225
[12 empty] | 0.078719 | 24537.7534 | 24537.7534
[12 empty] | 0.07876 | 24536.2838 | 24536.2838
[12 empty] | 0.078801 | 24534.8136 | 24534.8136
[12 empty] | 0.078842 | 24533.3429 | 24533.3429
[12 empty] | 0.078883 | 24531.8716 | 24531.8716
[12 empty] | 0.078924 | 24530.3997 | 24530.3997
[12 empty] | 0.078965 | 24528.9273 | 24528.9273
[12 empty] | 0.079006 | 24527.4542 | 24527.4542
[12 empty] | 0.079047 | 24525.9807 | 24525.9807
[12 empty] | 0.079088 | 24524.5065 | 24524.5065
[12 empty] | 0.079129 | 24523.0318 | 24523.0318
[12 empty] | 0.07917 | 24521.5565 | 24521.5565
[12 empty] | 0.079211 | 24520.0807 | 24520.0807
[12 empty] | 0.079252 | 24518.6043 | 24518.6043
[12 empty] | 0.079293 | 24517.1273 | 24517.1273
[12 empty] | 0.079334 | 24515.6497 | 24515.6497
[12 empty] | 0.079376 | 24514.1716 | 24514.1716
[12 empty] | 0.079417 | 24512.6929 | 24512.6929
[12 empty] | 0.079458 | 24511.2137 | 24511.2137
[12 empty] | 0.079499 | 24509.7339 | 24509.7339
[12 empty] | 0.07954 | 24508.2535 | 24508.2535
[12 empty] | 0.079581 | 24506.7726 | 24506.7726
[12 empty] | 0.079622 | 24505.2911 | 24505.2911
[12 empty] | 0.079663 | 24503.809 | 24503.809
[12 empty] | 0.079705 | 24502.3263 | 24502.3263
[12 empty] | 0.079746 | 24500.8431 | 24500.8431
[12 empty] | 0.079787 | 24499.3593 | 24499.3593
[12 empty] | 0.079828 | 24497.875 | 24497.875
[12 empty] | 0.079869 | 24496.3901 | 24496.3901
[12 empty] | 0.079911 | 24494.9046 | 24494.9046
[12 empty] | 0.079952 | 24493.4186 | 24493.4186
[12 empty] | 0.079993 | 24491.932 | 24491.932
[12 empty] | 0.080034 | 24490.4448 | 24490.4448
[12 empty] | 0.080076 | 24488.957 | 24488.957
[12 empty] | 0.080117 | 24487.4687 | 24487.4687
[12 empty] | 0.080158 | 24485.9799 | 24485.9799
[12 empty] | 0.0802 | 24484.4904 | 24484.4904
[12 empty] | 0.080241 | 24483.0004 | 24483.0004
[12 empty] | 0.080282 | 24481.5098 | 24481.5098
[12 empty] | 0.080323 | 24480.0187 | 24480.0187
[12 empty] | 0.080365 | 24478.527 | 24478.527
[12 empty] | 0.080406 | 24477.0347 | 24477.0347
[12 empty] | 0.080448 | 24475.5419 | 24475.5419
[12 empty] | 0.080489 | 24474.0485 | 24474.0485
[12 empty] | 0.08053 | 24472.5545 | 24472.5545
[12 empty] | 0.080572 | 24471.06 | 24471.06
[12 empty] | 0.080613 | 24469.5649 | 24469.5649
[12 empty] | 0.080655 | 24468.0692 | 24468.0692
[12 empty] | 0.080696 | 24466.5729 | 24466.5729
[12 empty] | 0.080737 | 24465.0761 | 24465.0761
[12 empty] | 0.080779 | 24463.5788 | 24463.5788
[12 empty] | 0.08082 | 24462.0808 | 24462.0808
[12 empty] | 0.080862 | 24460.5823 | 24460.5823
[12 empty] | 0.080903 | 24459.0833 | 24459.0833
[12 empty] | 0.080945 | 24457.5836 | 24457.5836
[12 empty] | 0.080986 | 24456.0834 | 24456.0834
[12 empty] | 0.081028 | 24454.5827 | 24454.5827
[12 empty] | 0.081069 | 24453.0813 | 24453.0813
[12 empty] | 0.081111 | 24451.5794 | 24451.5794
[12 empty] | 0.081152 | 24450.077 | 24450.077
[12 empty] | 0.081194 | 24448.5739 | 24448.5739
[12 empty] | 0.081235 | 24447.0703 | 24447.0703
[12 empty] | 0.081277 | 24445.5662 | 24445.5662
[12 empty] | 0.081319 | 24444.0614 | 24444.0614
[12 empty] | 0.08136 | 24442.5561 | 24442.5561
[12 empty] | 0.081402 | 24441.0503 | 24441.0503
[12 empty] | 0.081443 | 24439.5438 | 24439.5438
[12 empty] | 0.081485 | 24438.0368 | 24438.0368
[12 empty] | 0.081527 | 24436.5293 | 24436.5293
[12 empty] | 0.081568 | 24435.0212 | 24435.0212
[12 empty] | 0.08161 | 24433.5125 | 24433.5125
[12 empty] | 0.081652 | 24432.0032 | 24432.0032
[12 empty] | 0.081693 | 24430.4934 | 24430.4934
[12 empty] | 0.081735 | 24428.983 | 24428.983
[12 empty] | 0.081777 | 24427.472 | 24427.472
[12 empty] | 0.081818 | 24425.9605 | 24425.9605
[12 empty] | 0.08186 | 24424.4484 | 24424.4484
[12 empty] | 0.081902 | 24422.9357 | 24422.9357
[12 empty] | 0.081944 | 24421.4225 | 24421.4225
[12 empty] | 0.081985 | 24419.9087 | 24419.9087
[12 empty] | 0.082027 | 24418.3944 | 24418.3944
[12 empty] | 0.082069 | 24416.8795 | 24416.8795
[12 empty] | 0.082111 | 24415.364 | 24415.364
[12 empty] | 0.082152 | 24413.8479 | 24413.8479
[12 empty] | 0.082194 | 24412.3313 | 24412.3313
[12 empty] | 0.082236 | 24410.8141 | 24410.8141
[12 empty] | 0.082278 | 24409.2964 | 24409.2964
[12 empty] | 0.08232 | 24407.7781 | 24407.7781
[12 empty] | 0.082361 | 24406.2592 | 24406.2592
[12 empty] | 0.082403 | 24404.7397 | 24404.7397
[12 empty] | 0.082445 | 24403.2197 | 24403.2197
[12 empty] | 0.082487 | 24401.6991 | 24401.6991
[12 empty] | 0.082529 | 24400.178 | 24400.178
[12 empty] | 0.082571 | 24398.6563 | 24398.6563
[12 empty] | 0.082613 | 24397.134 | 24397.134
[12 empty] | 0.082655 | 24395.6112 | 24395.6112
[12 empty] | 0.082697 | 24394.0878 | 24394.0878
[12 empty] | 0.082739 | 24392.5638 | 24392.5638
[12 empty] | 0.08278 | 24391.0392 | 24391.0392
[12 empty] | 0.082822 | 24389.5141 | 24389.5141
[12 empty] | 0.082864 | 24387.9885 | 24387.9885
[12 empty] | 0.082906 | 24386.4622 | 24386.4622
[12 empty] | 0.082948 | 24384.9354 | 24384.9354
[12 empty] | 0.08299 | 24383.4081 | 24383.4081
[12 empty] | 0.083032 | 24381.8801 | 24381.8801
[12 empty] | 0.083074 | 24380.3516 | 24380.3516
[12 empty] | 0.083116 | 24378.8226 | 24378.8226
[12 empty] | 0.083158 | 24377.2929 | 24377.2929
[12 empty] | 0.083201 | 24375.7627 | 24375.7627
[12 empty] | 0.083243 | 24374.232 | 24374.232
[12 empty] | 0.083285 | 24372.7007 | 24372.7007
[12 empty] | 0.083327 | 24371.1688 | 24371.1688
[12 empty] | 0.083369 | 24369.6363 | 24369.6363
[12 empty] | 0.083411 | 24368.1033 | 24368.1033
[12 empty] | 0.083453 | 24366.5697 | 24366.5697
[12 empty] | 0.083495 | 24365.0356 | 24365.0356
[12 empty] | 0.083537 | 24363.5008 | 24363.5008
[12 empty] | 0.083579 | 24361.9656 | 24361.9656
[12 empty] | 0.083622 | 24360.4297 | 24360.4297
[12 empty] | 0.083664 | 24358.8933 | 24358.8933
[12 empty] | 0.083706 | 24357.3563 | 24357.3563
[12 empty] | 0.083748 | 24355.8188 | 24355.8188
[12 empty] | 0.08379 | 24354.2807 | 24354.2807
[12 empty] | 0.083833 | 24352.742 | 24352.742
[12 empty] | 0.083875 | 24351.2028 | 24351.2028
[12 empty] | 0.083917 | 24349.6629 | 24349.6629
[12 empty] | 0.083959 | 24348.1226 | 24348.1226
[12 empty] | 0.084001 | 24346.5816 | 24346.5816
[12 empty] | 0.084044 | 24345.0401 | 24345.0401
[12 empty] | 0.084086 | 24343.4981 | 24343.4981
[12 empty] | 0.084128 | 24341.9555 | 24341.9555
[12 empty] | 0.084171 | 24340.4123 | 24340.4123
[12 empty] | 0.084213 | 24338.8685 | 24338.8685
[12 empty] | 0.084255 | 24337.3242 | 24337.3242
[12 empty] | 0.084298 | 24335.7793 | 24335.7793
[12 empty] | 0.08434 | 24334.2338 | 24334.2338
[12 empty] | 0.084382 | 24332.6878 | 24332.6878
[12 empty] | 0.084425 | 24331.1412 | 24331.1412
[12 empty] | 0.084467 | 24329.5941 | 24329.5941
[12 empty] | 0.084509 | 24328.0464 | 24328.0464
[12 empty] | 0.084552 | 24326.4981 | 24326.4981
[12 empty] | 0.084594 | 24324.9493 | 24324.9493
[12 empty] | 0.084636 | 24323.3998 | 24323.3998
[12 empty] | 0.084679 | 24321.8499 | 24321.8499
[12 empty] | 0.084721 | 24320.2993 | 24320.2993
[12 empty] | 0.084764 | 24318.7482 | 24318.7482
[12 empty] | 0.084806 | 24317.1966 | 24317.1966
[12 empty] | 0.084849 | 24315.6443 | 24315.6443
[12 empty] | 0.084891 | 24314.0915 | 24314.0915
[12 empty] | 0.084934 | 24312.5382 | 24312.5382
[12 empty] | 0.084976 | 24310.9843 | 24310.9843
[12 empty] | 0.085019 | 24309.4298 | 24309.4298
[12 empty] | 0.085061 | 24307.8747 | 24307.8747
[12 empty] | 0.085104 | 24306.3191 | 24306.3191
[12 empty] | 0.085146 | 24304.7629 | 24304.7629
[12 empty] | 0.085189 | 24303.2062 | 24303.2062
[12 empty] | 0.085231 | 24301.6489 | 24301.6489
[12 empty] | 0.085274 | 24300.091 | 24300.091
[12 empty] | 0.085316 | 24298.5326 | 24298.5326
[12 empty] | 0.085359 | 24296.9736 | 24296.9736
[12 empty] | 0.085402 | 24295.414 | 24295.414
[12 empty] | 0.085444 | 24293.8539 | 24293.8539
[12 empty] | 0.085487 | 24292.2932 | 24292.2932
[12 empty] | 0.085529 | 24290.7319 | 24290.7319
[12 empty] | 0.085572 | 24289.1701 | 24289.1701
[12 empty] | 0.085615 | 24287.6077 | 24287.6077
[12 empty] | 0.085657 | 24286.0448 | 24286.0448
[12 empty] | 0.0857 | 24284.4812 | 24284.4812
[12 empty] | 0.085743 | 24282.9172 | 24282.9172
[12 empty] | 0.085785 | 24281.3525 | 24281.3525
[12 empty] | 0.085828 | 24279.7873 | 24279.7873
[12 empty] | 0.085871 | 24278.2216 | 24278.2216
[12 empty] | 0.085913 | 24276.6552 | 24276.6552
[12 empty] | 0.085956 | 24275.0883 | 24275.0883
[12 empty] | 0.085999 | 24273.5209 | 24273.5209
[12 empty] | 0.086042 | 24271.9528 | 24271.9528
[12 empty] | 0.086084 | 24270.3842 | 24270.3842
[12 empty] | 0.086127 | 24268.8151 | 24268.8151
[12 empty] | 0.08617 | 24267.2454 | 24267.2454
[12 empty] | 0.086213 | 24265.6751 | 24265.6751
[12 empty] | 0.086256 | 24264.1043 | 24264.1043
[12 empty] | 0.086298 | 24262.5329 | 24262.5329
[12 empty] | 0.086341 | 24260.9609 | 24260.9609
[12 empty] | 0.086384 | 24259.3884 | 24259.3884
[12 empty] | 0.086427 | 24257.8153 | 24257.8153
[12 empty] | 0.08647 | 24256.2416 | 24256.2416
[12 empty] | 0.086513 | 24254.6674 | 24254.6674
[12 empty] | 0.086556 | 24253.0926 | 24253.0926
[12 empty] | 0.086598 | 24251.5172 | 24251.5172
[12 empty] | 0.086641 | 24249.9413 | 24249.9413
[12 empty] | 0.086684 | 24248.3649 | 24248.3649
[12 empty] | 0.086727 | 24246.7878 | 24246.7878
[12 empty] | 0.08677 | 24245.2102 | 24245.2102
[12 empty] | 0.086813 | 24243.6321 | 24243.6321
[12 empty] | 0.086856 | 24242.0533 | 24242.0533
[12 empty] | 0.086899 | 24240.474 | 24240.474
[12 empty] | 0.086942 | 24238.8942 | 24238.8942
[12 empty] | 0.086985 | 24237.3138 | 24237.3138
[12 empty] | 0.087028 | 24235.7328 | 24235.7328
[12 empty] | 0.087071 | 24234.1513 | 24234.1513
[12 empty] | 0.087114 | 24232.5692 | 24232.5692
[12 empty] | 0.087157 | 24230.9865 | 24230.9865
[12 empty] | 0.0872 | 24229.4033 | 24229.4033
[12 empty] | 0.087243 | 24227.8195 | 24227.8195
[12 empty] | 0.087286 | 24226.2351 | 24226.2351
[12 empty] | 0.087329 | 24224.6502 | 24224.6502
[12 empty] | 0.087372 | 24223.0647 | 24223.0647
[12 empty] | 0.087415 | 24221.4787 | 24221.4787
[12 empty] | 0.087458 | 24219.8921 | 24219.8921
[12 empty] | 0.087501 | 24218.3049 | 24218.3049
[12 empty] | 0.087545 | 24216.7172 | 24216.7172
[12 empty] | 0.087588 | 24215.1289 | 24215.1289
[12 empty] | 0.087631 | 24213.54 | 24213.54
[12 empty] | 0.087674 | 24211.9506 | 24211.9506
[12 empty] | 0.087717 | 24210.3606 | 24210.3606
[12 empty] | 0.08776 | 24208.7701 | 24208.7701
[12 empty] | 0.087803 | 24207.179 | 24207.179
[12 empty] | 0.087847 | 24205.5873 | 24205.5873
[12 empty] | 0.08789 | 24203.9951 | 24203.9951
[12 empty] | 0.087933 | 24202.4023 | 24202.4023
[12 empty] | 0.087976 | 24200.809 | 24200.809
[12 empty] | 0.08802 | 24199.2151 | 24199.2151
[12 empty] | 0.088063 | 24197.6206 | 24197.6206
[12 empty] | 0.088106 | 24196.0255 | 24196.0255
[12 empty] | 0.088149 | 24194.4299 | 24194.4299
[12 empty] | 0.088193 | 24192.8338 | 24192.8338
[12 empty] | 0.088236 | 24191.2371 | 24191.2371
[12 empty] | 0.088279 | 24189.6398 | 24189.6398
[12 empty] | 0.088322 | 24188.0419 | 24188.0419
[12 empty] | 0.088366 | 24186.4435 | 24186.4435
[12 empty] | 0.088409 | 24184.8446 | 24184.8446
[12 empty] | 0.088452 | 24183.245 | 24183.245
[12 empty] | 0.088496 | 24181.645 | 24181.645
[12 empty] | 0.088539 | 24180.0443 | 24180.0443
[12 empty] | 0.088582 | 24178.4431 | 24178.4431
[12 empty] | 0.088626 | 24176.8413 | 24176.8413
[12 empty] | 0.088669 | 24175.239 | 24175.239
[12 empty] | 0.088713 | 24173.6361 | 24173.6361
[12 empty] | 0.088756 | 24172.0326 | 24172.0326
[12 empty] | 0.088799 | 24170.4286 | 24170.4286
[12 empty] | 0.088843 | 24168.824 | 24168.824
[12 empty] | 0.088886 | 24167.2189 | 24167.2189
[12 empty] | 0.08893 | 24165.6132 | 24165.6132
[12 empty] | 0.088973 | 24164.0069 | 24164.0069
[12 empty] | 0.089017 | 24162.4001 | 24162.4001
[12 empty] | 0.08906 | 24160.7927 | 24160.7927
[12 empty] | 0.089104 | 24159.1848 | 24159.1848
[12 empty] | 0.089147 | 24157.5763 | 24157.5763
[12 empty] | 0.089191 | 24155.9672 | 24155.9672
[12 empty] | 0.089234 | 24154.3576 | 24154.3576
[12 empty] | 0.089278 | 24152.7474 | 24152.7474
[12 empty] | 0.089321 | 24151.1367 | 24151.1367
[12 empty] | 0.089365 | 24149.5254 | 24149.5254
[12 empty] | 0.089408 | 24147.9135 | 24147.9135
[12 empty] | 0.089452 | 24146.3011 | 24146.3011
[12 empty] | 0.089496 | 24144.6881 | 24144.6881
[12 empty] | 0.089539 | 24143.0745 | 24143.0745
[12 empty] | 0.089583 | 24141.4604 | 24141.4604
[12 empty] | 0.089626 | 24139.8458 | 24139.8458
[12 empty] | 0.08967 | 24138.2305 | 24138.2305
[12 empty] | 0.089714 | 24136.6147 | 24136.6147
[12 empty] | 0.089757 | 24134.9984 | 24134.9984
[12 empty] | 0.089801 | 24133.3815 | 24133.3815
[12 empty] | 0.089845 | 24131.764 | 24131.764
[12 empty] | 0.089888 | 24130.146 | 24130.146
[12 empty] | 0.089932 | 24128.5274 | 24128.5274
[12 empty] | 0.089976 | 24126.9083 | 24126.9083
[12 empty] | 0.090019 | 24125.2886 | 24125.2886
[12 empty] | 0.090063 | 24123.6683 | 24123.6683
[12 empty] | 0.090107 | 24122.0475 | 24122.0475
[12 empty] | 0.090151 | 24120.4261 | 24120.4261
[12 empty] | 0.090194 | 24118.8041 | 24118.8041
[12 empty] | 0.090238 | 24117.1816 | 24117.1816
[12 empty] | 0.090282 | 24115.5586 | 24115.5586
[12 empty] | 0.090326 | 24113.9349 | 24113.9349
[12 empty] | 0.090369 | 24112.3108 | 24112.3108
[12 empty] | 0.090413 | 24110.686 | 24110.686
[12 empty] | 0.090457 | 24109.0607 | 24109.0607
[12 empty] | 0.090501 | 24107.4349 | 24107.4349
[12 empty] | 0.090545 | 24105.8085 | 24105.8085
[12 empty] | 0.090589 | 24104.1815 | 24104.1815
[12 empty] | 0.090632 | 24102.5539 | 24102.5539
[12 empty] | 0.090676 | 24100.9258 | 24100.9258
[12 empty] | 0.09072 | 24099.2972 | 24099.2972
[12 empty] | 0.090764 | 24097.668 | 24097.668
[12 empty] | 0.090808 | 24096.0382 | 24096.0382
[12 empty] | 0.090852 | 24094.4079 | 24094.4079
[12 empty] | 0.090896 | 24092.777 | 24092.777
[12 empty] | 0.09094 | 24091.1456 | 24091.1456
[12 empty] | 0.090984 | 24089.5136 | 24089.5136
[12 empty] | 0.091028 | 24087.881 | 24087.881
[12 empty] | 0.091072 | 24086.2479 | 24086.2479
[12 empty] | 0.091116 | 24084.6142 | 24084.6142
[12 empty] | 0.09116 | 24082.98 | 24082.98
[12 empty] | 0.091204 | 24081.3452 | 24081.3452
[12 empty] | 0.091248 | 24079.7098 | 24079.7098
[12 empty] | 0.091292 | 24078.0739 | 24078.0739
[12 empty] | 0.091336 | 24076.4374 | 24076.4374
[12 empty] | 0.09138 | 24074.8004 | 24074.8004
[12 empty] | 0.091424 | 24073.1628 | 24073.1628
[12 empty] | 0.091468 | 24071.5247 | 24071.5247
[12 empty] | 0.091512 | 24069.886 | 24069.886
[12 empty] | 0.091556 | 24068.2467 | 24068.2467
[12 empty] | 0.0916 | 24066.6069 | 24066.6069
[12 empty] | 0.091644 | 24064.9665 | 24064.9665
[12 empty] | 0.091688 | 24063.3256 | 24063.3256
[12 empty] | 0.091732 | 24061.6841 | 24061.6841
[12 empty] | 0.091776 | 24060.0421 | 24060.0421
[12 empty] | 0.091821 | 24058.3995 | 24058.3995
[12 empty] | 0.091865 | 24056.7563 | 24056.7563
[12 empty] | 0.091909 | 24055.1126 | 24055.1126
[12 empty] | 0.091953 | 24053.4683 | 24053.4683
[12 empty] | 0.091997 | 24051.8235 | 24051.8235
[12 empty] | 0.092041 | 24050.1781 | 24050.1781
[12 empty] | 0.092086 | 24048.5322 | 24048.5322
[12 empty] | 0.09213 | 24046.8857 | 24046.8857
[12 empty] | 0.092174 | 24045.2386 | 24045.2386
[12 empty] | 0.092218 | 24043.591 | 24043.591
[12 empty] | 0.092262 | 24041.9428 | 24041.9428
[12 empty] | 0.092307 | 24040.2941 | 24040.2941
[12 empty] | 0.092351 | 24038.6448 | 24038.6448
[12 empty] | 0.092395 | 24036.995 | 24036.995
[12 empty] | 0.09244 | 24035.3446 | 24035.3446
[12 empty] | 0.092484 | 24033.6937 | 24033.6937
[12 empty] | 0.092528 | 24032.0422 | 24032.0422
[12 empty] | 0.092572 | 24030.3901 | 24030.3901
[12 empty] | 0.092617 | 24028.7375 | 24028.7375
[12 empty] | 0.092661 | 24027.0843 | 24027.0843
[12 empty] | 0.092705 | 24025.4306 | 24025.4306
[12 empty] | 0.09275 | 24023.7763 | 24023.7763
[12 empty] | 0.092794 | 24022.1214 | 24022.1214
[12 empty] | 0.092839 | 24020.466 | 24020.466
[12 empty] | 0.092883 | 24018.8101 | 24018.8101
[12 empty] | 0.092927 | 24017.1536 | 24017.1536
[12 empty] | 0.092972 | 24015.4965 | 24015.4965
[12 empty] | 0.093016 | 24013.8389 | 24013.8389
[12 empty] | 0.093061 | 24012.1807 | 24012.1807
[12 empty] | 0.093105 | 24010.522 | 24010.522
[12 empty] | 0.09315 | 24008.8627 | 24008.8627
[12 empty] | 0.093194 | 24007.2029 | 24007.2029
[12 empty] | 0.093238 | 24005.5425 | 24005.5425
[12 empty] | 0.093283 | 24003.8815 | 24003.8815
[12 empty] | 0.093327 | 24002.22 | 24002.22
[12 empty] | 0.093372 | 24000.5579 | 24000.5579
[12 empty] | 0.093416 | 23998.8953 | 23998.8953
[12 empty] | 0.093461 | 23997.2322 | 23997.2322
[12 empty] | 0.093506 | 23995.5684 | 23995.5684
[12 empty] | 0.09355 | 23993.9042 | 23993.9042
[12 empty] | 0.093595 | 23992.2393 | 23992.2393
[12 empty] | 0.093639 | 23990.5739 | 23990.5739
[12 empty] | 0.093684 | 23988.908 | 23988.908
[12 empty] | 0.093728 | 23987.2415 | 23987.2415
[12 empty] | 0.093773 | 23985.5745 | 23985.5745
[12 empty] | 0.093818 | 23983.9068 | 23983.9068
[12 empty] | 0.093862 | 23982.2387 | 23982.2387
[12 empty] | 0.093907 | 23980.57 | 23980.57
[12 empty] | 0.093951 | 23978.9007 | 23978.9007
[12 empty] | 0.093996 | 23977.2309 | 23977.2309
[12 empty] | 0.094041 | 23975.5605 | 23975.5605
[12 empty] | 0.094085 | 23973.8896 | 23973.8896
[12 empty] | 0.09413 | 23972.2181 | 23972.2181
[12 empty] | 0.094175 | 23970.5461 | 23970.5461
[12 empty] | 0.09422 | 23968.8735 | 23968.8735
[12 empty] | 0.094264 | 23967.2003 | 23967.2003
[12 empty] | 0.094309 | 23965.5266 | 23965.5266
[12 empty] | 0.094354 | 23963.8524 | 23963.8524
[12 empty] | 0.094398 | 23962.1776 | 23962.1776
[12 empty] | 0.094443 | 23960.5022 | 23960.5022
[12 empty] | 0.094488 | 23958.8263 | 23958.8263
[12 empty] | 0.094533 | 23957.1499 | 23957.1499
[12 empty] | 0.094578 | 23955.4729 | 23955.4729
[12 empty] | 0.094622 | 23953.7953 | 23953.7953
[12 empty] | 0.094667 | 23952.1172 | 23952.1172
[12 empty] | 0.094712 | 23950.4385 | 23950.4385
[12 empty] | 0.094757 | 23948.7593 | 23948.7593
[12 empty] | 0.094802 | 23947.0795 | 23947.0795
[12 empty] | 0.094846 | 23945.3992 | 23945.3992
[12 empty] | 0.094891 | 23943.7183 | 23943.7183
[12 empty] | 0.094936 | 23942.0369 | 23942.0369
[12 empty] | 0.094981 | 23940.3549 | 23940.3549
[12 empty] | 0.095026 | 23938.6723 | 23938.6723
[12 empty] | 0.095071 | 23936.9893 | 23936.9893
[12 empty] | 0.095116 | 23935.3056 | 23935.3056
[12 empty] | 0.095161 | 23933.6214 | 23933.6214
[12 empty] | 0.095206 | 23931.9367 | 23931.9367
[12 empty] | 0.095251 | 23930.2514 | 23930.2514
[12 empty] | 0.095296 | 23928.5655 | 23928.5655
[12 empty] | 0.09534 | 23926.8791 | 23926.8791
[12 empty] | 0.095385 | 23925.1922 | 23925.1922
[12 empty] | 0.09543 | 23923.5047 | 23923.5047
[12 empty] | 0.095475 | 23921.8166 | 23921.8166
[12 empty] | 0.09552 | 23920.128 | 23920.128
[12 empty] | 0.095565 | 23918.4389 | 23918.4389
[12 empty] | 0.09561 | 23916.7492 | 23916.7492
[12 empty] | 0.095655 | 23915.0589 | 23915.0589
[12 empty] | 0.095701 | 23913.3681 | 23913.3681
[12 empty] | 0.095746 | 23911.6768 | 23911.6768
[12 empty] | 0.095791 | 23909.9849 | 23909.9849
[12 empty] | 0.095836 | 23908.2924 | 23908.2924
[12 empty] | 0.095881 | 23906.5994 | 23906.5994
[12 empty] | 0.095926 | 23904.9058 | 23904.9058
[12 empty] | 0.095971 | 23903.2117 | 23903.2117
[12 empty] | 0.096016 | 23901.5171 | 23901.5171
[12 empty] | 0.096061 | 23899.8218 | 23899.8218
[12 empty] | 0.096106 | 23898.1261 | 23898.1261
[12 empty] | 0.096152 | 23896.4298 | 23896.4298
[12 empty] | 0.096197 | 23894.7329 | 23894.7329
[12 empty] | 0.096242 | 23893.0355 | 23893.0355
[12 empty] | 0.096287 | 23891.3375 | 23891.3375
[12 empty] | 0.096332 | 23889.639 | 23889.639
[12 empty] | 0.096378 | 23887.94 | 23887.94
[12 empty] | 0.096423 | 23886.2404 | 23886.2404
[12 empty] | 0.096468 | 23884.5402 | 23884.5402
[12 empty] | 0.096513 | 23882.8395 | 23882.8395
[12 empty] | 0.096558 | 23881.1383 | 23881.1383
[12 empty] | 0.096604 | 23879.4365 | 23879.4365
[12 empty] | 0.096649 | 23877.7341 | 23877.7341
[12 empty] | 0.096694 | 23876.0312 | 23876.0312
[12 empty] | 0.09674 | 23874.3277 | 23874.3277
[12 empty] | 0.096785 | 23872.6237 | 23872.6237
[12 empty] | 0.09683 | 23870.9192 | 23870.9192
[12 empty] | 0.096875 | 23869.2141 | 23869.2141
[12 empty] | 0.096921 | 23867.5085 | 23867.5085
[12 empty] | 0.096966 | 23865.8023 | 23865.8023
[12 empty] | 0.097011 | 23864.0955 | 23864.0955
[12 empty] | 0.097057 | 23862.3882 | 23862.3882
[12 empty] | 0.097102 | 23860.6804 | 23860.6804
[12 empty] | 0.097148 | 23858.972 | 23858.972
[12 empty] | 0.097193 | 23857.2631 | 23857.2631
[12 empty] | 0.097238 | 23855.5536 | 23855.5536
[12 empty] | 0.097284 | 23853.8436 | 23853.8436
[12 empty] | 0.097329 | 23852.133 | 23852.133
[12 empty] | 0.097375 | 23850.4219 | 23850.4219
[12 empty] | 0.09742 | 23848.7102 | 23848.7102
[12 empty] | 0.097466 | 23846.998 | 23846.998
[12 empty] | 0.097511 | 23845.2852 | 23845.2852
[12 empty] | 0.097556 | 23843.5719 | 23843.5719
[12 empty] | 0.097602 | 23841.858 | 23841.858
[12 empty] | 0.097647 | 23840.1436 | 23840.1436
[12 empty] | 0.097693 | 23838.4287 | 23838.4287
[12 empty] | 0.097738 | 23836.7132 | 23836.7132
[12 empty] | 0.097784 | 23834.9971 | 23834.9971
[12 empty] | 0.09783 | 23833.2805 | 23833.2805
[12 empty] | 0.097875 | 23831.5634 | 23831.5634
[12 empty] | 0.097921 | 23829.8457 | 23829.8457
[12 empty] | 0.097966 | 23828.1275 | 23828.1275
[12 empty] | 0.098012 | 23826.4087 | 23826.4087
[12 empty] | 0.098057 | 23824.6894 | 23824.6894
[12 empty] | 0.098103 | 23822.9695 | 23822.9695
[12 empty] | 0.098149 | 23821.2491 | 23821.2491
[12 empty] | 0.098194 | 23819.5281 | 23819.5281
[12 empty] | 0.09824 | 23817.8066 | 23817.8066
[12 empty] | 0.098285 | 23816.0846 | 23816.0846
[12 empty] | 0.098331 | 23814.362 | 23814.362
[12 empty] | 0.098377 | 23812.6388 | 23812.6388
[12 empty] | 0.098422 | 23810.9151 | 23810.9151
[12 empty] | 0.098468 | 23809.1909 | 23809.1909
[12 empty] | 0.098514 | 23807.4661 | 23807.4661
[12 empty] | 0.09856 | 23805.7408 | 23805.7408
[12 empty] | 0.098605 | 23804.0149 | 23804.0149
[12 empty] | 0.098651 | 23802.2885 | 23802.2885
[12 empty] | 0.098697 | 23800.5616 | 23800.5616
[12 empty] | 0.098742 | 23798.834 | 23798.834
[12 empty] | 0.098788 | 23797.106 | 23797.106
[12 empty] | 0.098834 | 23795.3774 | 23795.3774
[12 empty] | 0.09888 | 23793.6483 | 23793.6483
[12 empty] | 0.098926 | 23791.9186 | 23791.9186
[12 empty] | 0.098971 | 23790.1884 | 23790.1884
[12 empty] | 0.099017 | 23788.4576 | 23788.4576
[12 empty] | 0.099063 | 23786.7263 | 23786.7263
[12 empty] | 0.099109 | 23784.9944 | 23784.9944
[12 empty] | 0.099155 | 23783.262 | 23783.262
[12 empty] | 0.0992 | 23781.5291 | 23781.5291
[12 empty] | 0.099246 | 23779.7956 | 23779.7956
[12 empty] | 0.099292 | 23778.0616 | 23778.0616
[12 empty] | 0.099338 | 23776.327 | 23776.327
[12 empty] | 0.099384 | 23774.5919 | 23774.5919
[12 empty] | 0.09943 | 23772.8562 | 23772.8562
[12 empty] | 0.099476 | 23771.12 | 23771.12
[12 empty] | 0.099522 | 23769.3833 | 23769.3833
[12 empty] | 0.099568 | 23767.646 | 23767.646
[12 empty] | 0.099614 | 23765.9081 | 23765.9081
[12 empty] | 0.09966 | 23764.1698 | 23764.1698
[12 empty] | 0.099706 | 23762.4309 | 23762.4309
[12 empty] | 0.099752 | 23760.6914 | 23760.6914
[12 empty] | 0.099798 | 23758.9514 | 23758.9514
[12 empty] | 0.099843 | 23757.2109 | 23757.2109
[12 empty] | 0.09989 | 23755.4698 | 23755.4698
[12 empty] | 0.099936 | 23753.7281 | 23753.7281
[12 empty] | 0.099982 | 23751.986 | 23751.986
[12 empty] | 0.10003 | 23750.2433 | 23750.2433
[12 empty] | 0.10007 | 23748.5 | 23748.5
[12 empty] | 0.10012 | 23746.7562 | 23746.7562
[12 empty] | 0.10017 | 23745.0119 | 23745.0119
[12 empty] | 0.10021 | 23743.267 | 23743.267
[12 empty] | 0.10026 | 23741.5216 | 23741.5216
[12 empty] | 0.1003 | 23739.7756 | 23739.7756
[12 empty] | 0.10035 | 23738.0291 | 23738.0291
[12 empty] | 0.1004 | 23736.2821 | 23736.2821
[12 empty] | 0.10044 | 23734.5345 | 23734.5345
[12 empty] | 0.10049 | 23732.7864 | 23732.7864
[12 empty] | 0.10053 | 23731.0378 | 23731.0378
[12 empty] | 0.10058 | 23729.2886 | 23729.2886
[12 empty] | 0.10063 | 23727.5388 | 23727.5388
[12 empty] | 0.10067 | 23725.7885 | 23725.7885
[12 empty] | 0.10072 | 23724.0377 | 23724.0377
[12 empty] | 0.10077 | 23722.2863 | 23722.2863
[12 empty] | 0.10081 | 23720.5344 | 23720.5344
[12 empty] | 0.10086 | 23718.782 | 23718.782
[12 empty] | 0.1009 | 23717.029 | 23717.029
[12 empty] | 0.10095 | 23715.2755 | 23715.2755
[12 empty] | 0.101 | 23713.5215 | 23713.5215
[12 empty] | 0.10104 | 23711.7669 | 23711.7669
[12 empty] | 0.10109 | 23710.0117 | 23710.0117
[12 empty] | 0.10114 | 23708.256 | 23708.256
[12 empty] | 0.10118 | 23706.4998 | 23706.4998
[12 empty] | 0.10123 | 23704.7431 | 23704.7431
[12 empty] | 0.10127 | 23702.9858 | 23702.9858
[12 empty] | 0.10132 | 23701.228 | 23701.228
[12 empty] | 0.10137 | 23699.4696 | 23699.4696
[12 empty] | 0.10141 | 23697.7107 | 23697.7107
[12 empty] | 0.10146 | 23695.9512 | 23695.9512
[12 empty] | 0.10151 | 23694.1912 | 23694.1912
[12 empty] | 0.10155 | 23692.4307 | 23692.4307
[12 empty] | 0.1016 | 23690.6697 | 23690.6697
[12 empty] | 0.10165 | 23688.9081 | 23688.9081
[12 empty] | 0.10169 | 23687.1459 | 23687.1459
[12 empty] | 0.10174 | 23685.3833 | 23685.3833
[12 empty] | 0.10178 | 23683.6201 | 23683.6201
[12 empty] | 0.10183 | 23681.8563 | 23681.8563
[12 empty] | 0.10188 | 23680.092 | 23680.092
[12 empty] | 0.10192 | 23678.3272 | 23678.3272
[12 empty] | 0.10197 | 23676.5619 | 23676.5619
[12 empty] | 0.10202 | 23674.796 | 23674.796
[12 empty] | 0.10206 | 23673.0295 | 23673.0295
[12 empty] | 0.10211 | 23671.2626 | 23671.2626
[12 empty] | 0.10216 | 23669.4951 | 23669.4951
[12 empty] | 0.1022 | 23667.727 | 23667.727
[12 empty] | 0.10225 | 23665.9584 | 23665.9584
[12 empty] | 0.1023 | 23664.1893 | 23664.1893
[12 empty] | 0.10234 | 23662.4197 | 23662.4197
[12 empty] | 0.10239 | 23660.6495 | 23660.6495
[12 empty] | 0.10244 | 23658.8788 | 23658.8788
[12 empty] | 0.10248 | 23657.1075 | 23657.1075
[12 empty] | 0.10253 | 23655.3357 | 23655.3357
[12 empty] | 0.10258 | 23653.5634 | 23653.5634
[12 empty] | 0.10262 | 23651.7906 | 23651.7906
[12 empty] | 0.10267 | 23650.0172 | 23650.0172
[12 empty] | 0.10272 | 23648.2432 | 23648.2432
[12 empty] | 0.10276 | 23646.4688 | 23646.4688
[12 empty] | 0.10281 | 23644.6938 | 23644.6938
[12 empty] | 0.10286 | 23642.9182 | 23642.9182
[12 empty] | 0.1029 | 23641.1422 | 23641.1422
[12 empty] | 0.10295 | 23639.3656 | 23639.3656
[12 empty] | 0.103 | 23637.5884 | 23637.5884
[12 empty] | 0.10304 | 23635.8107 | 23635.8107
[12 empty] | 0.10309 | 23634.0325 | 23634.0325
[12 empty] | 0.10314 | 23632.2538 | 23632.2538
[12 empty] | 0.10318 | 23630.4745 | 23630.4745
[12 empty] | 0.10323 | 23628.6947 | 23628.6947
[12 empty] | 0.10328 | 23626.9144 | 23626.9144
[12 empty] | 0.10332 | 23625.1335 | 23625.1335
[12 empty] | 0.10337 | 23623.3521 | 23623.3521
[12 empty] | 0.10342 | 23621.5702 | 23621.5702
[12 empty] | 0.10346 | 23619.7877 | 23619.7877
[12 empty] | 0.10351 | 23618.0047 | 23618.0047
[12 empty] | 0.10356 | 23616.2212 | 23616.2212
[12 empty] | 0.1036 | 23614.4371 | 23614.4371
[12 empty] | 0.10365 | 23612.6525 | 23612.6525
[12 empty] | 0.1037 | 23610.8673 | 23610.8673
[12 empty] | 0.10374 | 23609.0817 | 23609.0817
[12 empty] | 0.10379 | 23607.2955 | 23607.2955
[12 empty] | 0.10384 | 23605.5088 | 23605.5088
[12 empty] | 0.10389 | 23603.7215 | 23603.7215
[12 empty] | 0.10393 | 23601.9337 | 23601.9337
[12 empty] | 0.10398 | 23600.1454 | 23600.1454
[12 empty] | 0.10403 | 23598.3565 | 23598.3565
[12 empty] | 0.10407 | 23596.5671 | 23596.5671
[12 empty] | 0.10412 | 23594.7772 | 23594.7772
[12 empty] | 0.10417 | 23592.9868 | 23592.9868
[12 empty] | 0.10421 | 23591.1958 | 23591.1958
[12 empty] | 0.10426 | 23589.4043 | 23589.4043
[12 empty] | 0.10431 | 23587.6122 | 23587.6122
[12 empty] | 0.10435 | 23585.8197 | 23585.8197
[12 empty] | 0.1044 | 23584.0266 | 23584.0266
[12 empty] | 0.10445 | 23582.2329 | 23582.2329
[12 empty] | 0.1045 | 23580.4388 | 23580.4388
[12 empty] | 0.10454 | 23578.6441 | 23578.6441
[12 empty] | 0.10459 | 23576.8488 | 23576.8488
[12 empty] | 0.10464 | 23575.0531 | 23575.0531
[12 empty] | 0.10468 | 23573.2568 | 23573.2568
[12 empty] | 0.10473 | 23571.46 | 23571.46
[12 empty] | 0.10478 | 23569.6627 | 23569.6627
[12 empty] | 0.10483 | 23567.8648 | 23567.8648
[12 empty] | 0.10487 | 23566.0664 | 23566.0664
[12 empty] | 0.10492 | 23564.2675 | 23564.2675
[12 empty] | 0.10497 | 23562.468 | 23562.468
[12 empty] | 0.10501 | 23560.668 | 23560.668
[12 empty] | 0.10506 | 23558.8675 | 23558.8675
[12 empty] | 0.10511 | 23557.0665 | 23557.0665
[12 empty] | 0.10516 | 23555.2649 | 23555.2649
[12 empty] | 0.1052 | 23553.4628 | 23553.4628
[12 empty] | 0.10525 | 23551.6602 | 23551.6602
[12 empty] | 0.1053 | 23549.857 | 23549.857
[12 empty] | 0.10534 | 23548.0534 | 23548.0534
[12 empty] | 0.10539 | 23546.2491 | 23546.2491
[12 empty] | 0.10544 | 23544.4444 | 23544.4444
[12 empty] | 0.10549 | 23542.6392 | 23542.6392
[12 empty] | 0.10553 | 23540.8334 | 23540.8334
[12 empty] | 0.10558 | 23539.027 | 23539.027
[12 empty] | 0.10563 | 23537.2202 | 23537.2202
[12 empty] | 0.10568 | 23535.4128 | 23535.4128
[12 empty] | 0.10572 | 23533.6049 | 23533.6049
[12 empty] | 0.10577 | 23531.7965 | 23531.7965
[12 empty] | 0.10582 | 23529.9876 | 23529.9876
[12 empty] | 0.10586 | 23528.1781 | 23528.1781
[12 empty] | 0.10591 | 23526.3681 | 23526.3681
[12 empty] | 0.10596 | 23524.5576 | 23524.5576
[12 empty] | 0.10601 | 23522.7465 | 23522.7465
[12 empty] | 0.10605 | 23520.9349 | 23520.9349
[12 empty] | 0.1061 | 23519.1228 | 23519.1228
[12 empty] | 0.10615 | 23517.3102 | 23517.3102
[12 empty] | 0.1062 | 23515.4971 | 23515.4971
[12 empty] | 0.10624 | 23513.6834 | 23513.6834
[12 empty] | 0.10629 | 23511.8692 | 23511.8692
[12 empty] | 0.10634 | 23510.0545 | 23510.0545
[12 empty] | 0.10639 | 23508.2392 | 23508.2392
[12 empty] | 0.10643 | 23506.4234 | 23506.4234
[12 empty] | 0.10648 | 23504.6071 | 23504.6071
[12 empty] | 0.10653 | 23502.7903 | 23502.7903
[12 empty] | 0.10658 | 23500.973 | 23500.973
[12 empty] | 0.10662 | 23499.1551 | 23499.1551
[12 empty] | 0.10667 | 23497.3367 | 23497.3367
[12 empty] | 0.10672 | 23495.5178 | 23495.5178
[12 empty] | 0.10677 | 23493.6984 | 23493.6984
[12 empty] | 0.10681 | 23491.8784 | 23491.8784
[12 empty] | 0.10686 | 23490.0579 | 23490.0579
[12 empty] | 0.10691 | 23488.2369 | 23488.2369
[12 empty] | 0.10696 | 23486.4154 | 23486.4154
[12 empty] | 0.107 | 23484.5933 | 23484.5933
[12 empty] | 0.10705 | 23482.7707 | 23482.7707
[12 empty] | 0.1071 | 23480.9476 | 23480.9476
[12 empty] | 0.10715 | 23479.124 | 23479.124
[12 empty] | 0.10719 | 23477.2999 | 23477.2999
[12 empty] | 0.10724 | 23475.4752 | 23475.4752
[12 empty] | 0.10729 | 23473.65 | 23473.65
[12 empty] | 0.10734 | 23471.8243 | 23471.8243
[12 empty] | 0.10739 | 23469.9981 | 23469.9981
[12 empty] | 0.10743 | 23468.1713 | 23468.1713
[12 empty] | 0.10748 | 23466.3441 | 23466.3441
[12 empty] | 0.10753 | 23464.5163 | 23464.5163
[12 empty] | 0.10758 | 23462.688 | 23462.688
[12 empty] | 0.10762 | 23460.8591 | 23460.8591
[12 empty] | 0.10767 | 23459.0298 | 23459.0298
[12 empty] | 0.10772 | 23457.1999 | 23457.1999
[12 empty] | 0.10777 | 23455.3695 | 23455.3695
[12 empty] | 0.10781 | 23453.5386 | 23453.5386
[12 empty] | 0.10786 | 23451.7071 | 23451.7071
[12 empty] | 0.10791 | 23449.8752 | 23449.8752
[12 empty] | 0.10796 | 23448.0427 | 23448.0427
[12 empty] | 0.10801 | 23446.2097 | 23446.2097
[12 empty] | 0.10805 | 23444.3762 | 23444.3762
[12 empty] | 0.1081 | 23442.5422 | 23442.5422
[12 empty] | 0.10815 | 23440.7076 | 23440.7076
[12 empty] | 0.1082 | 23438.8726 | 23438.8726
[12 empty] | 0.10825 | 23437.037 | 23437.037
[12 empty] | 0.10829 | 23435.2009 | 23435.2009
[12 empty] | 0.10834 | 23433.3643 | 23433.3643
[12 empty] | 0.10839 | 23431.5271 | 23431.5271
[12 empty] | 0.10844 | 23429.6895 | 23429.6895
[12 empty] | 0.10848 | 23427.8513 | 23427.8513
[12 empty] | 0.10853 | 23426.0126 | 23426.0126
[12 empty] | 0.10858 | 23424.1734 | 23424.1734
[12 empty] | 0.10863 | 23422.3336 | 23422.3336
[12 empty] | 0.10868 | 23420.4934 | 23420.4934
[12 empty] | 0.10872 | 23418.6526 | 23418.6526
[12 empty] | 0.10877 | 23416.8113 | 23416.8113
[12 empty] | 0.10882 | 23414.9695 | 23414.9695
[12 empty] | 0.10887 | 23413.1272 | 23413.1272
[12 empty] | 0.10892 | 23411.2844 | 23411.2844
[12 empty] | 0.10896 | 23409.4411 | 23409.4411
[12 empty] | 0.10901 | 23407.5972 | 23407.5972
[12 empty] | 0.10906 | 23405.7528 | 23405.7528
[12 empty] | 0.10911 | 23403.9079 | 23403.9079
[12 empty] | 0.10916 | 23402.0625 | 23402.0625
[12 empty] | 0.1092 | 23400.2166 | 23400.2166
[12 empty] | 0.10925 | 23398.3702 | 23398.3702
[12 empty] | 0.1093 | 23396.5232 | 23396.5232
[12 empty] | 0.10935 | 23394.6757 | 23394.6757
[12 empty] | 0.1094 | 23392.8277 | 23392.8277
[12 empty] | 0.10945 | 23390.9792 | 23390.9792
[12 empty] | 0.10949 | 23389.1302 | 23389.1302
[12 empty] | 0.10954 | 23387.2807 | 23387.2807
[12 empty] | 0.10959 | 23385.4307 | 23385.4307
[12 empty] | 0.10964 | 23383.5801 | 23383.5801
[12 empty] | 0.10969 | 23381.729 | 23381.729
[12 empty] | 0.10973 | 23379.8775 | 23379.8775
[12 empty] | 0.10978 | 23378.0254 | 23378.0254
[12 empty] | 0.10983 | 23376.1727 | 23376.1727
[12 empty] | 0.10988 | 23374.3196 | 23374.3196
[12 empty] | 0.10993 | 23372.466 | 23372.466
[12 empty] | 0.10998 | 23370.6118 | 23370.6118
[12 empty] | 0.11002 | 23368.7572 | 23368.7572
[12 empty] | 0.11007 | 23366.902 | 23366.902
[12 empty] | 0.11012 | 23365.0463 | 23365.0463
[12 empty] | 0.11017 | 23363.1901 | 23363.1901
[12 empty] | 0.11022 | 23361.3334 | 23361.3334
[12 empty] | 0.11026 | 23359.4762 | 23359.4762
[12 empty] | 0.11031 | 23357.6185 | 23357.6185
[12 empty] | 0.11036 | 23355.7602 | 23355.7602
[12 empty] | 0.11041 | 23353.9015 | 23353.9015
[12 empty] | 0.11046 | 23352.0422 | 23352.0422
[12 empty] | 0.11051 | 23350.1824 | 23350.1824
[12 empty] | 0.11055 | 23348.3221 | 23348.3221
[12 empty] | 0.1106 | 23346.4613 | 23346.4613
[12 empty] | 0.11065 | 23344.6 | 23344.6
[12 empty] | 0.1107 | 23342.7382 | 23342.7382
[12 empty] | 0.11075 | 23340.8759 | 23340.8759
[12 empty] | 0.1108 | 23339.013 | 23339.013
[12 empty] | 0.11085 | 23337.1497 | 23337.1497
[12 empty] | 0.11089 | 23335.2858 | 23335.2858
[12 empty] | 0.11094 | 23333.4215 | 23333.4215
[12 empty] | 0.11099 | 23331.5566 | 23331.5566
[12 empty] | 0.11104 | 23329.6912 | 23329.6912
[12 empty] | 0.11109 | 23327.8253 | 23327.8253
[12 empty] | 0.11114 | 23325.9589 | 23325.9589
[12 empty] | 0.11118 | 23324.092 | 23324.092
[12 empty] | 0.11123 | 23322.2246 | 23322.2246
[12 empty] | 0.11128 | 23320.3566 | 23320.3566
[12 empty] | 0.11133 | 23318.4882 | 23318.4882
[12 empty] | 0.11138 | 23316.6193 | 23316.6193
[12 empty] | 0.11143 | 23314.7498 | 23314.7498
[12 empty] | 0.11148 | 23312.8799 | 23312.8799
[12 empty] | 0.11152 | 23311.0094 | 23311.0094
[12 empty] | 0.11157 | 23309.1384 | 23309.1384
[12 empty] | 0.11162 | 23307.2669 | 23307.2669
[12 empty] | 0.11167 | 23305.3949 | 23305.3949
[12 empty] | 0.11172 | 23303.5225 | 23303.5225
[12 empty] | 0.11177 | 23301.6495 | 23301.6495
[12 empty] | 0.11182 | 23299.776 | 23299.776
[12 empty] | 0.11186 | 23297.9019 | 23297.9019
[12 empty] | 0.11191 | 23296.0274 | 23296.0274
[12 empty] | 0.11196 | 23294.1524 | 23294.1524
[12 empty] | 0.11201 | 23292.2769 | 23292.2769
[12 empty] | 0.11206 | 23290.4008 | 23290.4008
[12 empty] | 0.11211 | 23288.5243 | 23288.5243
[12 empty] | 0.11216 | 23286.6473 | 23286.6473
[12 empty] | 0.11221 | 23284.7697 | 23284.7697
[12 empty] | 0.11225 | 23282.8917 | 23282.8917
[12 empty] | 0.1123 | 23281.0131 | 23281.0131
[12 empty] | 0.11235 | 23279.134 | 23279.134
[12 empty] | 0.1124 | 23277.2545 | 23277.2545
[12 empty] | 0.11245 | 23275.3744 | 23275.3744
[12 empty] | 0.1125 | 23273.4938 | 23273.4938
[12 empty] | 0.11255 | 23271.6127 | 23271.6127
[12 empty] | 0.1126 | 23269.7312 | 23269.7312
[12 empty] | 0.11264 | 23267.8491 | 23267.8491
[12 empty] | 0.11269 | 23265.9665 | 23265.9665
[12 empty] | 0.11274 | 23264.0834 | 23264.0834
[12 empty] | 0.11279 | 23262.1998 | 23262.1998
[12 empty] | 0.11284 | 23260.3157 | 23260.3157
[12 empty] | 0.11289 | 23258.4311 | 23258.4311
[12 empty] | 0.11294 | 23256.546 | 23256.546
[12 empty] | 0.11299 | 23254.6604 | 23254.6604
[12 empty] | 0.11304 | 23252.7743 | 23252.7743
[12 empty] | 0.11308 | 23250.8877 | 23250.8877
[12 empty] | 0.11313 | 23249.0006 | 23249.0006
[12 empty] | 0.11318 | 23247.113 | 23247.113
[12 empty] | 0.11323 | 23245.2249 | 23245.2249
[12 empty] | 0.11328 | 23243.3363 | 23243.3363
[12 empty] | 0.11333 | 23241.4472 | 23241.4472
[12 empty] | 0.11338 | 23239.5576 | 23239.5576
[12 empty] | 0.11343 | 23237.6675 | 23237.6675
[12 empty] | 0.11348 | 23235.7769 | 23235.7769
[12 empty] | 0.11352 | 23233.8858 | 23233.8858
[12 empty] | 0.11357 | 23231.9942 | 23231.9942
[12 empty] | 0.11362 | 23230.1021 | 23230.1021
[12 empty] | 0.11367 | 23228.2094 | 23228.2094
[12 empty] | 0.11372 | 23226.3163 | 23226.3163
[12 empty] | 0.11377 | 23224.4227 | 23224.4227
[12 empty] | 0.11382 | 23222.5286 | 23222.5286
[12 empty] | 0.11387 | 23220.634 | 23220.634
[12 empty] | 0.11392 | 23218.7389 | 23218.7389
[12 empty] | 0.11397 | 23216.8433 | 23216.8433
[12 empty] | 0.11402 | 23214.9472 | 23214.9472
[12 empty] | 0.11406 | 23213.0507 | 23213.0507
[12 empty] | 0.11411 | 23211.1536 | 23211.1536
[12 empty] | 0.11416 | 23209.256 | 23209.256
[12 empty] | 0.11421 | 23207.3579 | 23207.3579
[12 empty] | 0.11426 | 23205.4593 | 23205.4593
[12 empty] | 0.11431 | 23203.5602 | 23203.5602
[12 empty] | 0.11436 | 23201.6607 | 23201.6607
[12 empty] | 0.11441 | 23199.7606 | 23199.7606
[12 empty] | 0.11446 | 23197.86 | 23197.86
[12 empty] | 0.11451 | 23195.959 | 23195.959
[12 empty] | 0.11456 | 23194.0574 | 23194.0574
[12 empty] | 0.11461 | 23192.1554 | 23192.1554
[12 empty] | 0.11465 | 23190.2528 | 23190.2528
[12 empty] | 0.1147 | 23188.3498 | 23188.3498
[12 empty] | 0.11475 | 23186.4462 | 23186.4462
[12 empty] | 0.1148 | 23184.5422 | 23184.5422
[12 empty] | 0.11485 | 23182.6377 | 23182.6377
[12 empty] | 0.1149 | 23180.7326 | 23180.7326
[12 empty] | 0.11495 | 23178.8271 | 23178.8271
[12 empty] | 0.115 | 23176.9211 | 23176.9211
[12 empty] | 0.11505 | 23175.0146 | 23175.0146
[12 empty] | 0.1151 | 23173.1076 | 23173.1076
[12 empty] | 0.11515 | 23171.2001 | 23171.2001
[12 empty] | 0.1152 | 23169.2921 | 23169.2921
[12 empty] | 0.11525 | 23167.3837 | 23167.3837
[12 empty] | 0.1153 | 23165.4747 | 23165.4747
[12 empty] | 0.11535 | 23163.5652 | 23163.5652
[12 empty] | 0.11539 | 23161.6553 | 23161.6553
[12 empty] | 0.11544 | 23159.7448 | 23159.7448
[12 empty] | 0.11549 | 23157.8339 | 23157.8339
[12 empty] | 0.11554 | 23155.9224 | 23155.9224
[12 empty] | 0.11559 | 23154.0105 | 23154.0105
[12 empty] | 0.11564 | 23152.0981 | 23152.0981
[12 empty] | 0.11569 | 23150.1852 | 23150.1852
[12 empty] | 0.11574 | 23148.2718 | 23148.2718
[12 empty] | 0.11579 | 23146.3579 | 23146.3579
[12 empty] | 0.11584 | 23144.4435 | 23144.4435
[12 empty] | 0.11589 | 23142.5287 | 23142.5287
[12 empty] | 0.11594 | 23140.6133 | 23140.6133
[12 empty] | 0.11599 | 23138.6975 | 23138.6975
[12 empty] | 0.11604 | 23136.7811 | 23136.7811
[12 empty] | 0.11609 | 23134.8643 | 23134.8643
[12 empty] | 0.11614 | 23132.947 | 23132.947
[12 empty] | 0.11619 | 23131.0292 | 23131.0292
[12 empty] | 0.11624 | 23129.1109 | 23129.1109
[12 empty] | 0.11629 | 23127.1921 | 23127.1921
[12 empty] | 0.11634 | 23125.2728 | 23125.2728
[12 empty] | 0.11638 | 23123.3531 | 23123.3531
[12 empty] | 0.11643 | 23121.4328 | 23121.4328
[12 empty] | 0.11648 | 23119.5121 | 23119.5121
[12 empty] | 0.11653 | 23117.5909 | 23117.5909
[12 empty] | 0.11658 | 23115.6692 | 23115.6692
[12 empty] | 0.11663 | 23113.747 | 23113.747
[12 empty] | 0.11668 | 23111.8243 | 23111.8243
[12 empty] | 0.11673 | 23109.9011 | 23109.9011
[12 empty] | 0.11678 | 23107.9774 | 23107.9774
[12 empty] | 0.11683 | 23106.0533 | 23106.0533
[12 empty] | 0.11688 | 23104.1287 | 23104.1287
[12 empty] | 0.11693 | 23102.2035 | 23102.2035
[12 empty] | 0.11698 | 23100.2779 | 23100.2779
[12 empty] | 0.11703 | 23098.3519 | 23098.3519
[12 empty] | 0.11708 | 23096.4253 | 23096.4253
[12 empty] | 0.11713 | 23094.4982 | 23094.4982
[12 empty] | 0.11718 | 23092.5707 | 23092.5707
[12 empty] | 0.11723 | 23090.6427 | 23090.6427
[12 empty] | 0.11728 | 23088.7141 | 23088.7141
[12 empty] | 0.11733 | 23086.7851 | 23086.7851
[12 empty] | 0.11738 | 23084.8557 | 23084.8557
[12 empty] | 0.11743 | 23082.9257 | 23082.9257
[12 empty] | 0.11748 | 23080.9952 | 23080.9952
[12 empty] | 0.11753 | 23079.0643 | 23079.0643
[12 empty] | 0.11758 | 23077.1329 | 23077.1329
[12 empty] | 0.11763 | 23075.201 | 23075.201
[12 empty] | 0.11768 | 23073.2686 | 23073.2686
[12 empty] | 0.11773 | 23071.3358 | 23071.3358
[12 empty] | 0.11778 | 23069.4024 | 23069.4024
[12 empty] | 0.11783 | 23067.4686 | 23067.4686
[12 empty] | 0.11788 | 23065.5343 | 23065.5343
[12 empty] | 0.11793 | 23063.5995 | 23063.5995
[12 empty] | 0.11798 | 23061.6642 | 23061.6642
[12 empty] | 0.11803 | 23059.7284 | 23059.7284
[12 empty] | 0.11808 | 23057.7922 | 23057.7922
[12 empty] | 0.11813 | 23055.8555 | 23055.8555
[12 empty] | 0.11818 | 23053.9183 | 23053.9183
[12 empty] | 0.11823 | 23051.9806 | 23051.9806
[12 empty] | 0.11828 | 23050.0425 | 23050.0425
[12 empty] | 0.11833 | 23048.1038 | 23048.1038
[12 empty] | 0.11838 | 23046.1647 | 23046.1647
[12 empty] | 0.11843 | 23044.2251 | 23044.2251
[12 empty] | 0.11848 | 23042.285 | 23042.285
[12 empty] | 0.11853 | 23040.3445 | 23040.3445
[12 empty] | 0.11858 | 23038.4034 | 23038.4034
[12 empty] | 0.11863 | 23036.4619 | 23036.4619
[12 empty] | 0.11868 | 23034.5199 | 23034.5199
[12 empty] | 0.11873 | 23032.5775 | 23032.5775
[12 empty] | 0.11878 | 23030.6345 | 23030.6345
[12 empty] | 0.11883 | 23028.6911 | 23028.6911
[12 empty] | 0.11888 | 23026.7472 | 23026.7472
[12 empty] | 0.11893 | 23024.8028 | 23024.8028
[12 empty] | 0.11898 | 23022.8579 | 23022.8579
[12 empty] | 0.11903 | 23020.9126 | 23020.9126
[12 empty] | 0.11908 | 23018.9668 | 23018.9668
[12 empty] | 0.11913 | 23017.0205 | 23017.0205
[12 empty] | 0.11918 | 23015.0738 | 23015.0738
[12 empty] | 0.11923 | 23013.1265 | 23013.1265
[12 empty] | 0.11928 | 23011.1788 | 23011.1788
[12 empty] | 0.11933 | 23009.2306 | 23009.2306
[12 empty] | 0.11938 | 23007.2819 | 23007.2819
[12 empty] | 0.11943 | 23005.3328 | 23005.3328
[12 empty] | 0.11948 | 23003.3832 | 23003.3832
[12 empty] | 0.11953 | 23001.4331 | 23001.4331
[12 empty] | 0.11958 | 22999.4825 | 22999.4825
[12 empty] | 0.11963 | 22997.5315 | 22997.5315
[12 empty] | 0.11968 | 22995.58 | 22995.58
[12 empty] | 0.11973 | 22993.628 | 22993.628
[12 empty] | 0.11978 | 22991.6755 | 22991.6755
[12 empty] | 0.11983 | 22989.7226 | 22989.7226
[12 empty] | 0.11988 | 22987.7692 | 22987.7692
[12 empty] | 0.11993 | 22985.8153 | 22985.8153
[12 empty] | 0.11998 | 22983.861 | 22983.861
[12 empty] | 0.12003 | 22981.9061 | 22981.9061
[12 empty] | 0.12008 | 22979.9508 | 22979.9508
[12 empty] | 0.12014 | 22977.9951 | 22977.9951
[12 empty] | 0.12019 | 22976.0388 | 22976.0388
[12 empty] | 0.12024 | 22974.0821 | 22974.0821
[12 empty] | 0.12029 | 22972.1249 | 22972.1249
[12 empty] | 0.12034 | 22970.1673 | 22970.1673
[12 empty] | 0.12039 | 22968.2092 | 22968.2092
[12 empty] | 0.12044 | 22966.2506 | 22966.2506
[12 empty] | 0.12049 | 22964.2915 | 22964.2915
[12 empty] | 0.12054 | 22962.332 | 22962.332
[12 empty] | 0.12059 | 22960.372 | 22960.372
[12 empty] | 0.12064 | 22958.4115 | 22958.4115
[12 empty] | 0.12069 | 22956.4505 | 22956.4505
[12 empty] | 0.12074 | 22954.4891 | 22954.4891
[12 empty] | 0.12079 | 22952.5272 | 22952.5272
[12 empty] | 0.12084 | 22950.5649 | 22950.5649
[12 empty] | 0.12089 | 22948.6021 | 22948.6021
[12 empty] | 0.12094 | 22946.6388 | 22946.6388
[12 empty] | 0.12099 | 22944.675 | 22944.675
[12 empty] | 0.12104 | 22942.7108 | 22942.7108
[12 empty] | 0.12109 | 22940.7461 | 22940.7461
[12 empty] | 0.12115 | 22938.781 | 22938.781
[12 empty] | 0.1212 | 22936.8154 | 22936.8154
[12 empty] | 0.12125 | 22934.8493 | 22934.8493
[12 empty] | 0.1213 | 22932.8827 | 22932.8827
[12 empty] | 0.12135 | 22930.9157 | 22930.9157
[12 empty] | 0.1214 | 22928.9482 | 22928.9482
[12 empty] | 0.12145 | 22926.9802 | 22926.9802
[12 empty] | 0.1215 | 22925.0118 | 22925.0118
[12 empty] | 0.12155 | 22923.0429 | 22923.0429
[12 empty] | 0.1216 | 22921.0736 | 22921.0736
[12 empty] | 0.12165 | 22919.1038 | 22919.1038
[12 empty] | 0.1217 | 22917.1335 | 22917.1335
[12 empty] | 0.12175 | 22915.1627 | 22915.1627
[12 empty] | 0.1218 | 22913.1915 | 22913.1915
[12 empty] | 0.12185 | 22911.2199 | 22911.2199
[12 empty] | 0.12191 | 22909.2477 | 22909.2477
[12 empty] | 0.12196 | 22907.2751 | 22907.2751
[12 empty] | 0.12201 | 22905.3021 | 22905.3021
[12 empty] | 0.12206 | 22903.3286 | 22903.3286
[12 empty] | 0.12211 | 22901.3546 | 22901.3546
[12 empty] | 0.12216 | 22899.3801 | 22899.3801
[12 empty] | 0.12221 | 22897.4052 | 22897.4052
[12 empty] | 0.12226 | 22895.4298 | 22895.4298
[12 empty] | 0.12231 | 22893.454 | 22893.454
[12 empty] | 0.12236 | 22891.4777 | 22891.4777
[12 empty] | 0.12241 | 22889.5009 | 22889.5009
[12 empty] | 0.12246 | 22887.5237 | 22887.5237
[12 empty] | 0.12252 | 22885.546 | 22885.546
[12 empty] | 0.12257 | 22883.5679 | 22883.5679
[12 empty] | 0.12262 | 22881.5893 | 22881.5893
[12 empty] | 0.12267 | 22879.6103 | 22879.6103
[12 empty] | 0.12272 | 22877.6307 | 22877.6307
[12 empty] | 0.12277 | 22875.6508 | 22875.6508
[12 empty] | 0.12282 | 22873.6703 | 22873.6703
[12 empty] | 0.12287 | 22871.6894 | 22871.6894
[12 empty] | 0.12292 | 22869.7081 | 22869.7081
[12 empty] | 0.12297 | 22867.7263 | 22867.7263
[12 empty] | 0.12302 | 22865.744 | 22865.744
[12 empty] | 0.12308 | 22863.7613 | 22863.7613
[12 empty] | 0.12313 | 22861.7781 | 22861.7781
[12 empty] | 0.12318 | 22859.7944 | 22859.7944
[12 empty] | 0.12323 | 22857.8103 | 22857.8103
[12 empty] | 0.12328 | 22855.8258 | 22855.8258
[12 empty] | 0.12333 | 22853.8408 | 22853.8408
[12 empty] | 0.12338 | 22851.8553 | 22851.8553
[12 empty] | 0.12343 | 22849.8694 | 22849.8694
[12 empty] | 0.12348 | 22847.883 | 22847.883
[12 empty] | 0.12354 | 22845.8961 | 22845.8961
[12 empty] | 0.12359 | 22843.9088 | 22843.9088
[12 empty] | 0.12364 | 22841.9211 | 22841.9211
[12 empty] | 0.12369 | 22839.9329 | 22839.9329
[12 empty] | 0.12374 | 22837.9442 | 22837.9442
[12 empty] | 0.12379 | 22835.9551 | 22835.9551
[12 empty] | 0.12384 | 22833.9655 | 22833.9655
[12 empty] | 0.12389 | 22831.9755 | 22831.9755
[12 empty] | 0.12394 | 22829.9851 | 22829.9851
[12 empty] | 0.124 | 22827.9941 | 22827.9941
[12 empty] | 0.12405 | 22826.0027 | 22826.0027
[12 empty] | 0.1241 | 22824.0109 | 22824.0109
[12 empty] | 0.12415 | 22822.0186 | 22822.0186
[12 empty] | 0.1242 | 22820.0259 | 22820.0259
[12 empty] | 0.12425 | 22818.0327 | 22818.0327
[12 empty] | 0.1243 | 22816.0391 | 22816.0391
[12 empty] | 0.12435 | 22814.045 | 22814.045
[12 empty] | 0.12441 | 22812.0504 | 22812.0504
[12 empty] | 0.12446 | 22810.0554 | 22810.0554
[12 empty] | 0.12451 | 22808.06 | 22808.06
[12 empty] | 0.12456 | 22806.0641 | 22806.0641
[12 empty] | 0.12461 | 22804.0677 | 22804.0677
[12 empty] | 0.12466 | 22802.0709 | 22802.0709
[12 empty] | 0.12471 | 22800.0737 | 22800.0737
[12 empty] | 0.12476 | 22798.076 | 22798.076
[12 empty] | 0.12482 | 22796.0778 | 22796.0778
[12 empty] | 0.12487 | 22794.0793 | 22794.0793
[12 empty] | 0.12492 | 22792.0802 | 22792.0802
[12 empty] | 0.12497 | 22790.0807 | 22790.0807
[12 empty] | 0.12502 | 22788.0808 | 22788.0808
[12 empty] | 0.12507 | 22786.0804 | 22786.0804
[12 empty] | 0.12512 | 22784.0796 | 22784.0796
[12 empty] | 0.12518 | 22782.0783 | 22782.0783
[12 empty] | 0.12523 | 22780.0765 | 22780.0765
[12 empty] | 0.12528 | 22778.0744 | 22778.0744
[12 empty] | 0.12533 | 22776.0717 | 22776.0717
[12 empty] | 0.12538 | 22774.0687 | 22774.0687
[12 empty] | 0.12543 | 22772.0652 | 22772.0652
[12 empty] | 0.12548 | 22770.0612 | 22770.0612
[12 empty] | 0.12554 | 22768.0568 | 22768.0568
[12 empty] | 0.12559 | 22766.0519 | 22766.0519
[12 empty] | 0.12564 | 22764.0466 | 22764.0466
[12 empty] | 0.12569 | 22762.0409 | 22762.0409
[12 empty] | 0.12574 | 22760.0347 | 22760.0347
[12 empty] | 0.12579 | 22758.0281 | 22758.0281
[12 empty] | 0.12585 | 22756.021 | 22756.021
[12 empty] | 0.1259 | 22754.0135 | 22754.0135
[12 empty] | 0.12595 | 22752.0055 | 22752.0055
[12 empty] | 0.126 | 22749.9971 | 22749.9971
[12 empty] | 0.12605 | 22747.9883 | 22747.9883
[12 empty] | 0.1261 | 22745.979 | 22745.979
[12 empty] | 0.12615 | 22743.9693 | 22743.9693
[12 empty] | 0.12621 | 22741.9591 | 22741.9591
[12 empty] | 0.12626 | 22739.9485 | 22739.9485
[12 empty] | 0.12631 | 22737.9374 | 22737.9374
[12 empty] | 0.12636 | 22735.9259 | 22735.9259
[12 empty] | 0.12641 | 22733.914 | 22733.914
[12 empty] | 0.12646 | 22731.9016 | 22731.9016
[12 empty] | 0.12652 | 22729.8888 | 22729.8888
[12 empty] | 0.12657 | 22727.8756 | 22727.8756
[12 empty] | 0.12662 | 22725.8619 | 22725.8619
[12 empty] | 0.12667 | 22723.8477 | 22723.8477
[12 empty] | 0.12672 | 22721.8331 | 22721.8331
[12 empty] | 0.12678 | 22719.8181 | 22719.8181
[12 empty] | 0.12683 | 22717.8027 | 22717.8027
[12 empty] | 0.12688 | 22715.7868 | 22715.7868
[12 empty] | 0.12693 | 22713.7704 | 22713.7704
[12 empty] | 0.12698 | 22711.7537 | 22711.7537
[12 empty] | 0.12703 | 22709.7365 | 22709.7365
[12 empty] | 0.12709 | 22707.7188 | 22707.7188
[12 empty] | 0.12714 | 22705.7007 | 22705.7007
[12 empty] | 0.12719 | 22703.6822 | 22703.6822
[12 empty] | 0.12724 | 22701.6633 | 22701.6633
[12 empty] | 0.12729 | 22699.6439 | 22699.6439
[12 empty] | 0.12735 | 22697.6241 | 22697.6241
[12 empty] | 0.1274 | 22695.6038 | 22695.6038
[12 empty] | 0.12745 | 22693.5831 | 22693.5831
[12 empty] | 0.1275 | 22691.562 | 22691.562
[12 empty] | 0.12755 | 22689.5404 | 22689.5404
[12 empty] | 0.1276 | 22687.5184 | 22687.5184
[12 empty] | 0.12766 | 22685.496 | 22685.496
[12 empty] | 0.12771 | 22683.4731 | 22683.4731
[12 empty] | 0.12776 | 22681.4498 | 22681.4498
[12 empty] | 0.12781 | 22679.4261 | 22679.4261
[12 empty] | 0.12786 | 22677.4019 | 22677.4019
[12 empty] | 0.12792 | 22675.3773 | 22675.3773
[12 empty] | 0.12797 | 22673.3523 | 22673.3523
[12 empty] | 0.12802 | 22671.3268 | 22671.3268
[12 empty] | 0.12807 | 22669.3009 | 22669.3009
[12 empty] | 0.12812 | 22667.2746 | 22667.2746
[12 empty] | 0.12818 | 22665.2478 | 22665.2478
[12 empty] | 0.12823 | 22663.2206 | 22663.2206
[12 empty] | 0.12828 | 22661.193 | 22661.193
[12 empty] | 0.12833 | 22659.1649 | 22659.1649
[12 empty] | 0.12838 | 22657.1364 | 22657.1364
[12 empty] | 0.12844 | 22655.1075 | 22655.1075
[12 empty] | 0.12849 | 22653.0782 | 22653.0782
[12 empty] | 0.12854 | 22651.0484 | 22651.0484
[12 empty] | 0.12859 | 22649.0182 | 22649.0182
[12 empty] | 0.12864 | 22646.9876 | 22646.9876
[12 empty] | 0.1287 | 22644.9565 | 22644.9565
[12 empty] | 0.12875 | 22642.925 | 22642.925
[12 empty] | 0.1288 | 22640.8931 | 22640.8931
[12 empty] | 0.12885 | 22638.8608 | 22638.8608
[12 empty] | 0.12891 | 22636.828 | 22636.828
[12 empty] | 0.12896 | 22634.7948 | 22634.7948
[12 empty] | 0.12901 | 22632.7612 | 22632.7612
[12 empty] | 0.12906 | 22630.7271 | 22630.7271
[12 empty] | 0.12911 | 22628.6927 | 22628.6927
[12 empty] | 0.12917 | 22626.6578 | 22626.6578
[12 empty] | 0.12922 | 22624.6224 | 22624.6224
[12 empty] | 0.12927 | 22622.5867 | 22622.5867
[12 empty] | 0.12932 | 22620.5505 | 22620.5505
[12 empty] | 0.12938 | 22618.5139 | 22618.5139
[12 empty] | 0.12943 | 22616.4769 | 22616.4769
[12 empty] | 0.12948 | 22614.4394 | 22614.4394
[12 empty] | 0.12953 | 22612.4015 | 22612.4015
[12 empty] | 0.12958 | 22610.3632 | 22610.3632
[12 empty] | 0.12964 | 22608.3245 | 22608.3245
[12 empty] | 0.12969 | 22606.2854 | 22606.2854
[12 empty] | 0.12974 | 22604.2458 | 22604.2458
[12 empty] | 0.12979 | 22602.2058 | 22602.2058
[12 empty] | 0.12985 | 22600.1654 | 22600.1654
[12 empty] | 0.1299 | 22598.1246 | 22598.1246
[12 empty] | 0.12995 | 22596.0833 | 22596.0833
[12 empty] | 0.13 | 22594.0416 | 22594.0416
[12 empty] | 0.13006 | 22591.9995 | 22591.9995
[12 empty] | 0.13011 | 22589.957 | 22589.957
[12 empty] | 0.13016 | 22587.9141 | 22587.9141
[12 empty] | 0.13021 | 22585.8707 | 22585.8707
[12 empty] | 0.13027 | 22583.8269 | 22583.8269
[12 empty] | 0.13032 | 22581.7827 | 22581.7827
[12 empty] | 0.13037 | 22579.7381 | 22579.7381
[12 empty] | 0.13042 | 22577.6931 | 22577.6931
[12 empty] | 0.13048 | 22575.6476 | 22575.6476
[12 empty] | 0.13053 | 22573.6018 | 22573.6018
[12 empty] | 0.13058 | 22571.5555 | 22571.5555
[12 empty] | 0.13063 | 22569.5088 | 22569.5088
[12 empty] | 0.13069 | 22567.4616 | 22567.4616
[12 empty] | 0.13074 | 22565.4141 | 22565.4141
[12 empty] | 0.13079 | 22563.3661 | 22563.3661
[12 empty] | 0.13084 | 22561.3178 | 22561.3178
[12 empty] | 0.1309 | 22559.269 | 22559.269
[12 empty] | 0.13095 | 22557.2198 | 22557.2198
[12 empty] | 0.131 | 22555.1702 | 22555.1702
[12 empty] | 0.13105 | 22553.1201 | 22553.1201
[12 empty] | 0.13111 | 22551.0697 | 22551.0697
[12 empty] | 0.13116 | 22549.0188 | 22549.0188
[12 empty] | 0.13121 | 22546.9675 | 22546.9675
[12 empty] | 0.13126 | 22544.9158 | 22544.9158
[12 empty] | 0.13132 | 22542.8637 | 22542.8637
[12 empty] | 0.13137 | 22540.8112 | 22540.8112
[12 empty] | 0.13142 | 22538.7583 | 22538.7583
[12 empty] | 0.13148 | 22536.7049 | 22536.7049
[12 empty] | 0.13153 | 22534.6512 | 22534.6512
[12 empty] | 0.13158 | 22532.597 | 22532.597
[12 empty] | 0.13163 | 22530.5424 | 22530.5424
[12 empty] | 0.13169 | 22528.4874 | 22528.4874
[12 empty] | 0.13174 | 22526.432 | 22526.432
[12 empty] | 0.13179 | 22524.3762 | 22524.3762
[12 empty] | 0.13184 | 22522.32 | 22522.32
[12 empty] | 0.1319 | 22520.2633 | 22520.2633
[12 empty] | 0.13195 | 22518.2063 | 22518.2063
[12 empty] | 0.132 | 22516.1488 | 22516.1488
[12 empty] | 0.13206 | 22514.091 | 22514.091
[12 empty] | 0.13211 | 22512.0327 | 22512.0327
[12 empty] | 0.13216 | 22509.974 | 22509.974
[12 empty] | 0.13221 | 22507.9149 | 22507.9149
[12 empty] | 0.13227 | 22505.8554 | 22505.8554
[12 empty] | 0.13232 | 22503.7955 | 22503.7955
[12 empty] | 0.13237 | 22501.7352 | 22501.7352
[12 empty] | 0.13243 | 22499.6745 | 22499.6745
[12 empty] | 0.13248 | 22497.6133 | 22497.6133
[12 empty] | 0.13253 | 22495.5518 | 22495.5518
[12 empty] | 0.13258 | 22493.4899 | 22493.4899
[12 empty] | 0.13264 | 22491.4275 | 22491.4275
[12 empty] | 0.13269 | 22489.3648 | 22489.3648
[12 empty] | 0.13274 | 22487.3016 | 22487.3016
[12 empty] | 0.1328 | 22485.238 | 22485.238
[12 empty] | 0.13285 | 22483.1741 | 22483.1741
[12 empty] | 0.1329 | 22481.1097 | 22481.1097
[12 empty] | 0.13295 | 22479.0449 | 22479.0449
[12 empty] | 0.13301 | 22476.9798 | 22476.9798
[12 empty] | 0.13306 | 22474.9142 | 22474.9142
[12 empty] | 0.13311 | 22472.8482 | 22472.8482
[12 empty] | 0.13317 | 22470.7818 | 22470.7818
[12 empty] | 0.13322 | 22468.715 | 22468.715
[12 empty] | 0.13327 | 22466.6478 | 22466.6478
[12 empty] | 0.13333 | 22464.5802 | 22464.5802
[12 empty] | 0.13338 | 22462.5122 | 22462.5122
[12 empty] | 0.13343 | 22460.4438 | 22460.4438
[12 empty] | 0.13349 | 22458.375 | 22458.375
[12 empty] | 0.13354 | 22456.3058 | 22456.3058
[12 empty] | 0.13359 | 22454.2362 | 22454.2362
[12 empty] | 0.13364 | 22452.1663 | 22452.1663
[12 empty] | 0.1337 | 22450.0959 | 22450.0959
[12 empty] | 0.13375 | 22448.0251 | 22448.0251
[12 empty] | 0.1338 | 22445.9539 | 22445.9539
[12 empty] | 0.13386 | 22443.8823 | 22443.8823
[12 empty] | 0.13391 | 22441.8103 | 22441.8103
[12 empty] | 0.13396 | 22439.7379 | 22439.7379
[12 empty] | 0.13402 | 22437.6651 | 22437.6651
[12 empty] | 0.13407 | 22435.5919 | 22435.5919
[12 empty] | 0.13412 | 22433.5184 | 22433.5184
[12 empty] | 0.13418 | 22431.4444 | 22431.4444
[12 empty] | 0.13423 | 22429.37 | 22429.37
[12 empty] | 0.13428 | 22427.2952 | 22427.2952
[12 empty] | 0.13434 | 22425.2201 | 22425.2201
[12 empty] | 0.13439 | 22423.1445 | 22423.1445
[12 empty] | 0.13444 | 22421.0686 | 22421.0686
[12 empty] | 0.1345 | 22418.9922 | 22418.9922
[12 empty] | 0.13455 | 22416.9155 | 22416.9155
[12 empty] | 0.1346 | 22414.8383 | 22414.8383
[12 empty] | 0.13466 | 22412.7608 | 22412.7608
[12 empty] | 0.13471 | 22410.6829 | 22410.6829
[12 empty] | 0.13476 | 22408.6046 | 22408.6046
[12 empty] | 0.13482 | 22406.5259 | 22406.5259
[12 empty] | 0.13487 | 22404.4468 | 22404.4468
[12 empty] | 0.13492 | 22402.3673 | 22402.3673
[12 empty] | 0.13498 | 22400.2874 | 22400.2874
[12 empty] | 0.13503 | 22398.2071 | 22398.2071
[12 empty] | 0.13508 | 22396.1265 | 22396.1265
[12 empty] | 0.13514 | 22394.0454 | 22394.0454
[12 empty] | 0.13519 | 22391.964 | 22391.964
[12 empty] | 0.13524 | 22389.8821 | 22389.8821
[12 empty] | 0.1353 | 22387.7999 | 22387.7999
[12 empty] | 0.13535 | 22385.7173 | 22385.7173
[12 empty] | 0.1354 | 22383.6343 | 22383.6343
[12 empty] | 0.13546 | 22381.5509 | 22381.5509
[12 empty] | 0.13551 | 22379.4671 | 22379.4671
[12 empty] | 0.13556 | 22377.3829 | 22377.3829
[12 empty] | 0.13562 | 22375.2984 | 22375.2984
[12 empty] | 0.13567 | 22373.2134 | 22373.2134
[12 empty] | 0.13572 | 22371.1281 | 22371.1281
[12 empty] | 0.13578 | 22369.0424 | 22369.0424
[12 empty] | 0.13583 | 22366.9563 | 22366.9563
[12 empty] | 0.13588 | 22364.8698 | 22364.8698
[12 empty] | 0.13594 | 22362.7829 | 22362.7829
[12 empty] | 0.13599 | 22360.6957 | 22360.6957
[12 empty] | 0.13605 | 22358.608 | 22358.608
[12 empty] | 0.1361 | 22356.52 | 22356.52
[12 empty] | 0.13615 | 22354.4316 | 22354.4316
[12 empty] | 0.13621 | 22352.3428 | 22352.3428
[12 empty] | 0.13626 | 22350.2536 | 22350.2536
[12 empty] | 0.13631 | 22348.1641 | 22348.1641
[12 empty] | 0.13637 | 22346.0741 | 22346.0741
[12 empty] | 0.13642 | 22343.9838 | 22343.9838
[12 empty] | 0.13647 | 22341.8931 | 22341.8931
[12 empty] | 0.13653 | 22339.802 | 22339.802
[12 empty] | 0.13658 | 22337.7105 | 22337.7105
[12 empty] | 0.13664 | 22335.6187 | 22335.6187
[12 empty] | 0.13669 | 22333.5264 | 22333.5264
[12 empty] | 0.13674 | 22331.4338 | 22331.4338
[12 empty] | 0.1368 | 22329.3408 | 22329.3408
[12 empty] | 0.13685 | 22327.2475 | 22327.2475
[12 empty] | 0.1369 | 22325.1537 | 22325.1537
[12 empty] | 0.13696 | 22323.0596 | 22323.0596
[12 empty] | 0.13701 | 22320.9651 | 22320.9651
[12 empty] | 0.13707 | 22318.8702 | 22318.8702
[12 empty] | 0.13712 | 22316.7749 | 22316.7749
[12 empty] | 0.13717 | 22314.6793 | 22314.6793
[12 empty] | 0.13723 | 22312.5832 | 22312.5832
[12 empty] | 0.13728 | 22310.4868 | 22310.4868
[12 empty] | 0.13733 | 22308.3901 | 22308.3901
[12 empty] | 0.13739 | 22306.2929 | 22306.2929
[12 empty] | 0.13744 | 22304.1954 | 22304.1954
[12 empty] | 0.1375 | 22302.0975 | 22302.0975
[12 empty] | 0.13755 | 22299.9992 | 22299.9992
[12 empty] | 0.1376 | 22297.9006 | 22297.9006
[12 empty] | 0.13766 | 22295.8015 | 22295.8015
[12 empty] | 0.13771 | 22293.7021 | 22293.7021
[12 empty] | 0.13777 | 22291.6024 | 22291.6024
[12 empty] | 0.13782 | 22289.5022 | 22289.5022
[12 empty] | 0.13787 | 22287.4017 | 22287.4017
[12 empty] | 0.13793 | 22285.3008 | 22285.3008
[12 empty] | 0.13798 | 22283.1995 | 22283.1995
[12 empty] | 0.13804 | 22281.0979 | 22281.0979
[12 empty] | 0.13809 | 22278.9959 | 22278.9959
[12 empty] | 0.13814 | 22276.8935 | 22276.8935
[12 empty] | 0.1382 | 22274.7908 | 22274.7908
[12 empty] | 0.13825 | 22272.6876 | 22272.6876
[12 empty] | 0.13831 | 22270.5842 | 22270.5842
[12 empty] | 0.13836 | 22268.4803 | 22268.4803
[12 empty] | 0.13841 | 22266.3761 | 22266.3761
[12 empty] | 0.13847 | 22264.2715 | 22264.2715
[12 empty] | 0.13852 | 22262.1665 | 22262.1665
[12 empty] | 0.13858 | 22260.0612 | 22260.0612
[12 empty] | 0.13863 | 22257.9555 | 22257.9555
[12 empty] | 0.13868 | 22255.8494 | 22255.8494
[12 empty] | 0.13874 | 22253.743 | 22253.743
[12 empty] | 0.13879 | 22251.6361 | 22251.6361
[12 empty] | 0.13885 | 22249.529 | 22249.529
[12 empty] | 0.1389 | 22247.4214 | 22247.4214
[12 empty] | 0.13895 | 22245.3135 | 22245.3135
[12 empty] | 0.13901 | 22243.2053 | 22243.2053
[12 empty] | 0.13906 | 22241.0966 | 22241.0966
[12 empty] | 0.13912 | 22238.9876 | 22238.9876
[12 empty] | 0.13917 | 22236.8783 | 22236.8783
[12 empty] | 0.13923 | 22234.7685 | 22234.7685
[12 empty] | 0.13928 | 22232.6585 | 22232.6585
[12 empty] | 0.13933 | 22230.548 | 22230.548
[12 empty] | 0.13939 | 22228.4372 | 22228.4372
[12 empty] | 0.13944 | 22226.326 | 22226.326
[12 empty] | 0.1395 | 22224.2145 | 22224.2145
[12 empty] | 0.13955 | 22222.1026 | 22222.1026
[12 empty] | 0.13961 | 22219.9903 | 22219.9903
[12 empty] | 0.13966 | 22217.8777 | 22217.8777
[12 empty] | 0.13971 | 22215.7647 | 22215.7647
[12 empty] | 0.13977 | 22213.6513 | 22213.6513
[12 empty] | 0.13982 | 22211.5376 | 22211.5376
[12 empty] | 0.13988 | 22209.4236 | 22209.4236
[12 empty] | 0.13993 | 22207.3091 | 22207.3091
[12 empty] | 0.13999 | 22205.1943 | 22205.1943
[12 empty] | 0.14004 | 22203.0792 | 22203.0792
[12 empty] | 0.14009 | 22200.9637 | 22200.9637
[12 empty] | 0.14015 | 22198.8478 | 22198.8478
[12 empty] | 0.1402 | 22196.7316 | 22196.7316
[12 empty] | 0.14026 | 22194.615 | 22194.615
[12 empty] | 0.14031 | 22192.4981 | 22192.4981
[12 empty] | 0.14037 | 22190.3808 | 22190.3808
[12 empty] | 0.14042 | 22188.2632 | 22188.2632
[12 empty] | 0.14047 | 22186.1452 | 22186.1452
[12 empty] | 0.14053 | 22184.0268 | 22184.0268
[12 empty] | 0.14058 | 22181.9081 | 22181.9081
[12 empty] | 0.14064 | 22179.7891 | 22179.7891
[12 empty] | 0.14069 | 22177.6697 | 22177.6697
[12 empty] | 0.14075 | 22175.5499 | 22175.5499
[12 empty] | 0.1408 | 22173.4298 | 22173.4298
[12 empty] | 0.14086 | 22171.3093 | 22171.3093
[12 empty] | 0.14091 | 22169.1885 | 22169.1885
[12 empty] | 0.14097 | 22167.0673 | 22167.0673
[12 empty] | 0.14102 | 22164.9457 | 22164.9457
[12 empty] | 0.14107 | 22162.8239 | 22162.8239
[12 empty] | 0.14113 | 22160.7016 | 22160.7016
[12 empty] | 0.14118 | 22158.579 | 22158.579
[12 empty] | 0.14124 | 22156.4561 | 22156.4561
[12 empty] | 0.14129 | 22154.3328 | 22154.3328
[12 empty] | 0.14135 | 22152.2092 | 22152.2092
[12 empty] | 0.1414 | 22150.0852 | 22150.0852
[12 empty] | 0.14146 | 22147.9609 | 22147.9609
[12 empty] | 0.14151 | 22145.8362 | 22145.8362
[12 empty] | 0.14157 | 22143.7112 | 22143.7112
[12 empty] | 0.14162 | 22141.5858 | 22141.5858
[12 empty] | 0.14168 | 22139.4601 | 22139.4601
[12 empty] | 0.14173 | 22137.334 | 22137.334
[12 empty] | 0.14178 | 22135.2076 | 22135.2076
[12 empty] | 0.14184 | 22133.0808 | 22133.0808
[12 empty] | 0.14189 | 22130.9537 | 22130.9537
[12 empty] | 0.14195 | 22128.8262 | 22128.8262
[12 empty] | 0.142 | 22126.6984 | 22126.6984
[12 empty] | 0.14206 | 22124.5703 | 22124.5703
[12 empty] | 0.14211 | 22122.4418 | 22122.4418
[12 empty] | 0.14217 | 22120.313 | 22120.313
[12 empty] | 0.14222 | 22118.1838 | 22118.1838
[12 empty] | 0.14228 | 22116.0543 | 22116.0543
[12 empty] | 0.14233 | 22113.9244 | 22113.9244
[12 empty] | 0.14239 | 22111.7942 | 22111.7942
[12 empty] | 0.14244 | 22109.6637 | 22109.6637
[12 empty] | 0.1425 | 22107.5328 | 22107.5328
[12 empty] | 0.14255 | 22105.4016 | 22105.4016
[12 empty] | 0.14261 | 22103.27 | 22103.27
[12 empty] | 0.14266 | 22101.1381 | 22101.1381
[12 empty] | 0.14272 | 22099.0058 | 22099.0058
[12 empty] | 0.14277 | 22096.8732 | 22096.8732
[12 empty] | 0.14283 | 22094.7403 | 22094.7403
[12 empty] | 0.14288 | 22092.6071 | 22092.6071
[12 empty] | 0.14294 | 22090.4735 | 22090.4735
[12 empty] | 0.14299 | 22088.3395 | 22088.3395
[12 empty] | 0.14305 | 22086.2052 | 22086.2052
[12 empty] | 0.1431 | 22084.0706 | 22084.0706
[12 empty] | 0.14316 | 22081.9357 | 22081.9357
[12 empty] | 0.14321 | 22079.8004 | 22079.8004
[12 empty] | 0.14327 | 22077.6647 | 22077.6647
[12 empty] | 0.14332 | 22075.5288 | 22075.5288
[12 empty] | 0.14338 | 22073.3925 | 22073.3925
[12 empty] | 0.14343 | 22071.2559 | 22071.2559
[12 empty] | 0.14349 | 22069.1189 | 22069.1189
[12 empty] | 0.14354 | 22066.9816 | 22066.9816
[12 empty] | 0.1436 | 22064.844 | 22064.844
[12 empty] | 0.14365 | 22062.706 | 22062.706
[12 empty] | 0.14371 | 22060.5677 | 22060.5677
[12 empty] | 0.14376 | 22058.4291 | 22058.4291
[12 empty] | 0.14382 | 22056.2901 | 22056.2901
[12 empty] | 0.14387 | 22054.1508 | 22054.1508
[12 empty] | 0.14393 | 22052.0112 | 22052.0112
[12 empty] | 0.14398 | 22049.8712 | 22049.8712
[12 empty] | 0.14404 | 22047.7309 | 22047.7309
[12 empty] | 0.14409 | 22045.5903 | 22045.5903
[12 empty] | 0.14415 | 22043.4494 | 22043.4494
[12 empty] | 0.1442 | 22041.3081 | 22041.3081
[12 empty] | 0.14426 | 22039.1665 | 22039.1665
[12 empty] | 0.14431 | 22037.0246 | 22037.0246
[12 empty] | 0.14437 | 22034.8823 | 22034.8823
[12 empty] | 0.14442 | 22032.7397 | 22032.7397
[12 empty] | 0.14448 | 22030.5968 | 22030.5968
[12 empty] | 0.14453 | 22028.4535 | 22028.4535
[12 empty] | 0.14459 | 22026.31 | 22026.31
[12 empty] | 0.14464 | 22024.1661 | 22024.1661
[12 empty] | 0.1447 | 22022.0219 | 22022.0219
[12 empty] | 0.14475 | 22019.8773 | 22019.8773
[12 empty] | 0.14481 | 22017.7324 | 22017.7324
[12 empty] | 0.14486 | 22015.5872 | 22015.5872
[12 empty] | 0.14492 | 22013.4417 | 22013.4417
[12 empty] | 0.14497 | 22011.2959 | 22011.2959
[12 empty] | 0.14503 | 22009.1497 | 22009.1497
[12 empty] | 0.14509 | 22007.0032 | 22007.0032
[12 empty] | 0.14514 | 22004.8564 | 22004.8564
[12 empty] | 0.1452 | 22002.7093 | 22002.7093
[12 empty] | 0.14525 | 22000.5618 | 22000.5618
[12 empty] | 0.14531 | 21998.4141 | 21998.4141
[12 empty] | 0.14536 | 21996.266 | 21996.266
[12 empty] | 0.14542 | 21994.1175 | 21994.1175
[12 empty] | 0.14547 | 21991.9688 | 21991.9688
[12 empty] | 0.14553 | 21989.8197 | 21989.8197
[12 empty] | 0.14558 | 21987.6704 | 21987.6704
[12 empty] | 0.14564 | 21985.5207 | 21985.5207
[12 empty] | 0.14569 | 21983.3707 | 21983.3707
[12 empty] | 0.14575 | 21981.2203 | 21981.2203
[12 empty] | 0.14581 | 21979.0697 | 21979.0697
[12 empty] | 0.14586 | 21976.9187 | 21976.9187
[12 empty] | 0.14592 | 21974.7674 | 21974.7674
[12 empty] | 0.14597 | 21972.6158 | 21972.6158
[12 empty] | 0.14603 | 21970.4639 | 21970.4639
[12 empty] | 0.14608 | 21968.3117 | 21968.3117
[12 empty] | 0.14614 | 21966.1592 | 21966.1592
[12 empty] | 0.14619 | 21964.0063 | 21964.0063
[12 empty] | 0.14625 | 21961.8531 | 21961.8531
[12 empty] | 0.1463 | 21959.6996 | 21959.6996
[12 empty] | 0.14636 | 21957.5458 | 21957.5458
[12 empty] | 0.14642 | 21955.3917 | 21955.3917
[12 empty] | 0.14647 | 21953.2373 | 21953.2373
[12 empty] | 0.14653 | 21951.0826 | 21951.0826
[12 empty] | 0.14658 | 21948.9275 | 21948.9275
[12 empty] | 0.14664 | 21946.7722 | 21946.7722
[12 empty] | 0.14669 | 21944.6165 | 21944.6165
[12 empty] | 0.14675 | 21942.4605 | 21942.4605
[12 empty] | 0.14681 | 21940.3042 | 21940.3042
[12 empty] | 0.14686 | 21938.1476 | 21938.1476
[12 empty] | 0.14692 | 21935.9907 | 21935.9907
[12 empty] | 0.14697 | 21933.8335 | 21933.8335
[12 empty] | 0.14703 | 21931.676 | 21931.676
[12 empty] | 0.14708 | 21929.5181 | 21929.5181
[12 empty] | 0.14714 | 21927.36 | 21927.36
[12 empty] | 0.1472 | 21925.2016 | 21925.2016
[12 empty] | 0.14725 | 21923.0428 | 21923.0428
[12 empty] | 0.14731 | 21920.8837 | 21920.8837
[12 empty] | 0.14736 | 21918.7244 | 21918.7244
[12 empty] | 0.14742 | 21916.5647 | 21916.5647
[12 empty] | 0.14747 | 21914.4047 | 21914.4047
[12 empty] | 0.14753 | 21912.2445 | 21912.2445
[12 empty] | 0.14759 | 21910.0839 | 21910.0839
[12 empty] | 0.14764 | 21907.923 | 21907.923
[12 empty] | 0.1477 | 21905.7618 | 21905.7618
[12 empty] | 0.14775 | 21903.6003 | 21903.6003
[12 empty] | 0.14781 | 21901.4385 | 21901.4385
[12 empty] | 0.14786 | 21899.2764 | 21899.2764
[12 empty] | 0.14792 | 21897.114 | 21897.114
[12 empty] | 0.14798 | 21894.9513 | 21894.9513
[12 empty] | 0.14803 | 21892.7883 | 21892.7883
[12 empty] | 0.14809 | 21890.625 | 21890.625
[12 empty] | 0.14814 | 21888.4614 | 21888.4614
[12 empty] | 0.1482 | 21886.2975 | 21886.2975
[12 empty] | 0.14826 | 21884.1333 | 21884.1333
[12 empty] | 0.14831 | 21881.9688 | 21881.9688
[12 empty] | 0.14837 | 21879.804 | 21879.804
[12 empty] | 0.14842 | 21877.6389 | 21877.6389
[12 empty] | 0.14848 | 21875.4735 | 21875.4735
[12 empty] | 0.14854 | 21873.3078 | 21873.3078
[12 empty] | 0.14859 | 21871.1419 | 21871.1419
[12 empty] | 0.14865 | 21868.9756 | 21868.9756
[12 empty] | 0.1487 | 21866.809 | 21866.809
[12 empty] | 0.14876 | 21864.6421 | 21864.6421
[12 empty] | 0.14882 | 21862.475 | 21862.475
[12 empty] | 0.14887 | 21860.3075 | 21860.3075
[12 empty] | 0.14893 | 21858.1398 | 21858.1398
[12 empty] | 0.14898 | 21855.9717 | 21855.9717
[12 empty] | 0.14904 | 21853.8034 | 21853.8034
[12 empty] | 0.1491 | 21851.6348 | 21851.6348
[12 empty] | 0.14915 | 21849.4658 | 21849.4658
[12 empty] | 0.14921 | 21847.2966 | 21847.2966
[12 empty] | 0.14926 | 21845.1271 | 21845.1271
[12 empty] | 0.14932 | 21842.9573 | 21842.9573
[12 empty] | 0.14938 | 21840.7872 | 21840.7872
[12 empty] | 0.14943 | 21838.6169 | 21838.6169
[12 empty] | 0.14949 | 21836.4462 | 21836.4462
[12 empty] | 0.14954 | 21834.2752 | 21834.2752
[12 empty] | 0.1496 | 21832.104 | 21832.104
[12 empty] | 0.14966 | 21829.9325 | 21829.9325
[12 empty] | 0.14971 | 21827.7607 | 21827.7607
[12 empty] | 0.14977 | 21825.5886 | 21825.5886
[12 empty] | 0.14983 | 21823.4162 | 21823.4162
[12 empty] | 0.14988 | 21821.2435 | 21821.2435
[12 empty] | 0.14994 | 21819.0705 | 21819.0705
[12 empty] | 0.14999 | 21816.8973 | 21816.8973
[12 empty] | 0.15005 | 21814.7238 | 21814.7238
[12 empty] | 0.15011 | 21812.5499 | 21812.5499
[12 empty] | 0.15016 | 21810.3758 | 21810.3758
[12 empty] | 0.15022 | 21808.2015 | 21808.2015
[12 empty] | 0.15028 | 21806.0268 | 21806.0268
[12 empty] | 0.15033 | 21803.8518 | 21803.8518
[12 empty] | 0.15039 | 21801.6766 | 21801.6766
[12 empty] | 0.15044 | 21799.5011 | 21799.5011
[12 empty] | 0.1505 | 21797.3253 | 21797.3253
[12 empty] | 0.15056 | 21795.1492 | 21795.1492
[12 empty] | 0.15061 | 21792.9729 | 21792.9729
[12 empty] | 0.15067 | 21790.7962 | 21790.7962
[12 empty] | 0.15073 | 21788.6193 | 21788.6193
[12 empty] | 0.15078 | 21786.4421 | 21786.4421
[12 empty] | 0.15084 | 21784.2647 | 21784.2647
[12 empty] | 0.1509 | 21782.0869 | 21782.0869
[12 empty] | 0.15095 | 21779.9089 | 21779.9089
[12 empty] | 0.15101 | 21777.7306 | 21777.7306
[12 empty] | 0.15106 | 21775.552 | 21775.552
[12 empty] | 0.15112 | 21773.3731 | 21773.3731
[12 empty] | 0.15118 | 21771.194 | 21771.194
[12 empty] | 0.15123 | 21769.0146 | 21769.0146
[12 empty] | 0.15129 | 21766.8349 | 21766.8349
[12 empty] | 0.15135 | 21764.655 | 21764.655
[12 empty] | 0.1514 | 21762.4747 | 21762.4747
[12 empty] | 0.15146 | 21760.2942 | 21760.2942
[12 empty] | 0.15152 | 21758.1134 | 21758.1134
[12 empty] | 0.15157 | 21755.9324 | 21755.9324
[12 empty] | 0.15163 | 21753.7511 | 21753.7511
[12 empty] | 0.15169 | 21751.5695 | 21751.5695
[12 empty] | 0.15174 | 21749.3876 | 21749.3876
[12 empty] | 0.1518 | 21747.2055 | 21747.2055
[12 empty] | 0.15186 | 21745.0231 | 21745.0231
[12 empty] | 0.15191 | 21742.8404 | 21742.8404
[12 empty] | 0.15197 | 21740.6574 | 21740.6574
[12 empty] | 0.15203 | 21738.4742 | 21738.4742
[12 empty] | 0.15208 | 21736.2907 | 21736.2907
[12 empty] | 0.15214 | 21734.107 | 21734.107
[12 empty] | 0.1522 | 21731.923 | 21731.923
[12 empty] | 0.15225 | 21729.7387 | 21729.7387
[12 empty] | 0.15231 | 21727.5541 | 21727.5541
[12 empty] | 0.15237 | 21725.3693 | 21725.3693
[12 empty] | 0.15242 | 21723.1842 | 21723.1842
[12 empty] | 0.15248 | 21720.9989 | 21720.9989
[12 empty] | 0.15254 | 21718.8132 | 21718.8132
[12 empty] | 0.15259 | 21716.6274 | 21716.6274
[12 empty] | 0.15265 | 21714.4412 | 21714.4412
[12 empty] | 0.15271 | 21712.2548 | 21712.2548
[12 empty] | 0.15276 | 21710.0681 | 21710.0681
[12 empty] | 0.15282 | 21707.8812 | 21707.8812
[12 empty] | 0.15288 | 21705.694 | 21705.694
[12 empty] | 0.15293 | 21703.5066 | 21703.5066
[12 empty] | 0.15299 | 21701.3188 | 21701.3188
[12 empty] | 0.15305 | 21699.1309 | 21699.1309
[12 empty] | 0.1531 | 21696.9426 | 21696.9426
[12 empty] | 0.15316 | 21694.7541 | 21694.7541
[12 empty] | 0.15322 | 21692.5654 | 21692.5654
[12 empty] | 0.15327 | 21690.3763 | 21690.3763
[12 empty] | 0.15333 | 21688.1871 | 21688.1871
[12 empty] | 0.15339 | 21685.9975 | 21685.9975
[12 empty] | 0.15344 | 21683.8078 | 21683.8078
[12 empty] | 0.1535 | 21681.6177 | 21681.6177
[12 empty] | 0.15356 | 21679.4274 | 21679.4274
[12 empty] | 0.15361 | 21677.2368 | 21677.2368
[12 empty] | 0.15367 | 21675.046 | 21675.046
[12 empty] | 0.15373 | 21672.855 | 21672.855
[12 empty] | 0.15379 | 21670.6636 | 21670.6636
[12 empty] | 0.15384 | 21668.4721 | 21668.4721
[12 empty] | 0.1539 | 21666.2802 | 21666.2802
[12 empty] | 0.15396 | 21664.0881 | 21664.0881
[12 empty] | 0.15401 | 21661.8958 | 21661.8958
[12 empty] | 0.15407 | 21659.7032 | 21659.7032
[12 empty] | 0.15413 | 21657.5104 | 21657.5104
[12 empty] | 0.15418 | 21655.3173 | 21655.3173
[12 empty] | 0.15424 | 21653.124 | 21653.124
[12 empty] | 0.1543 | 21650.9304 | 21650.9304
[12 empty] | 0.15436 | 21648.7365 | 21648.7365
[12 empty] | 0.15441 | 21646.5424 | 21646.5424
[12 empty] | 0.15447 | 21644.3481 | 21644.3481
[12 empty] | 0.15453 | 21642.1535 | 21642.1535
[12 empty] | 0.15458 | 21639.9587 | 21639.9587
[12 empty] | 0.15464 | 21637.7636 | 21637.7636
[12 empty] | 0.1547 | 21635.5682 | 21635.5682
[12 empty] | 0.15476 | 21633.3727 | 21633.3727
[12 empty] | 0.15481 | 21631.1769 | 21631.1769
[12 empty] | 0.15487 | 21628.9808 | 21628.9808
[12 empty] | 0.15493 | 21626.7845 | 21626.7845
[12 empty] | 0.15498 | 21624.5879 | 21624.5879
[12 empty] | 0.15504 | 21622.3911 | 21622.3911
[12 empty] | 0.1551 | 21620.1941 | 21620.1941
[12 empty] | 0.15516 | 21617.9968 | 21617.9968
[12 empty] | 0.15521 | 21615.7993 | 21615.7993
[12 empty] | 0.15527 | 21613.6015 | 21613.6015
[12 empty] | 0.15533 | 21611.4035 | 21611.4035
[12 empty] | 0.15538 | 21609.2052 | 21609.2052
[12 empty] | 0.15544 | 21607.0067 | 21607.0067
[12 empty] | 0.1555 | 21604.808 | 21604.808
[12 empty] | 0.15556 | 21602.609 | 21602.609
[12 empty] | 0.15561 | 21600.4098 | 21600.4098
[12 empty] | 0.15567 | 21598.2103 | 21598.2103
[12 empty] | 0.15573 | 21596.0107 | 21596.0107
[12 empty] | 0.15579 | 21593.8107 | 21593.8107
[12 empty] | 0.15584 | 21591.6106 | 21591.6106
[12 empty] | 0.1559 | 21589.4102 | 21589.4102
[12 empty] | 0.15596 | 21587.2095 | 21587.2095
[12 empty] | 0.15601 | 21585.0087 | 21585.0087
[12 empty] | 0.15607 | 21582.8075 | 21582.8075
[12 empty] | 0.15613 | 21580.6062 | 21580.6062
[12 empty] | 0.15619 | 21578.4046 | 21578.4046
[12 empty] | 0.15624 | 21576.2028 | 21576.2028
[12 empty] | 0.1563 | 21574.0008 | 21574.0008
[12 empty] | 0.15636 | 21571.7985 | 21571.7985
[12 empty] | 0.15642 | 21569.596 | 21569.596
[12 empty] | 0.15647 | 21567.3932 | 21567.3932
[12 empty] | 0.15653 | 21565.1903 | 21565.1903
[12 empty] | 0.15659 | 21562.9871 | 21562.9871
[12 empty] | 0.15665 | 21560.7836 | 21560.7836
[12 empty] | 0.1567 | 21558.58 | 21558.58
[12 empty] | 0.15676 | 21556.3761 | 21556.3761
[12 empty] | 0.15682 | 21554.172 | 21554.172
[12 empty] | 0.15688 | 21551.9676 | 21551.9676
[12 empty] | 0.15693 | 21549.763 | 21549.763
[12 empty] | 0.15699 | 21547.5582 | 21547.5582
[12 empty] | 0.15705 | 21545.3532 | 21545.3532
[12 empty] | 0.15711 | 21543.148 | 21543.148
[12 empty] | 0.15716 | 21540.9425 | 21540.9425
[12 empty] | 0.15722 | 21538.7368 | 21538.7368
[12 empty] | 0.15728 | 21536.5308 | 21536.5308
[12 empty] | 0.15734 | 21534.3247 | 21534.3247
[12 empty] | 0.15739 | 21532.1183 | 21532.1183
[12 empty] | 0.15745 | 21529.9117 | 21529.9117
[12 empty] | 0.15751 | 21527.7049 | 21527.7049
[12 empty] | 0.15757 | 21525.4978 | 21525.4978
[12 empty] | 0.15762 | 21523.2906 | 21523.2906
[12 empty] | 0.15768 | 21521.0831 | 21521.0831
[12 empty] | 0.15774 | 21518.8754 | 21518.8754
[12 empty] | 0.1578 | 21516.6674 | 21516.6674
[12 empty] | 0.15785 | 21514.4593 | 21514.4593
[12 empty] | 0.15791 | 21512.2509 | 21512.2509
[12 empty] | 0.15797 | 21510.0423 | 21510.0423
[12 empty] | 0.15803 | 21507.8335 | 21507.8335
[12 empty] | 0.15809 | 21505.6245 | 21505.6245
[12 empty] | 0.15814 | 21503.4153 | 21503.4153
[12 empty] | 0.1582 | 21501.2058 | 21501.2058
[12 empty] | 0.15826 | 21498.9961 | 21498.9961
[12 empty] | 0.15832 | 21496.7862 | 21496.7862
[12 empty] | 0.15837 | 21494.5761 | 21494.5761
[12 empty] | 0.15843 | 21492.3658 | 21492.3658
[12 empty] | 0.15849 | 21490.1553 | 21490.1553
[12 empty] | 0.15855 | 21487.9445 | 21487.9445
[12 empty] | 0.15861 | 21485.7336 | 21485.7336
[12 empty] | 0.15866 | 21483.5224 | 21483.5224
[12 empty] | 0.15872 | 21481.311 | 21481.311
[12 empty] | 0.15878 | 21479.0994 | 21479.0994
[12 empty] | 0.15884 | 21476.8876 | 21476.8876
[12 empty] | 0.15889 | 21474.6756 | 21474.6756
[12 empty] | 0.15895 | 21472.4634 | 21472.4634
[12 empty] | 0.15901 | 21470.2509 | 21470.2509
[12 empty] | 0.15907 | 21468.0383 | 21468.0383
[12 empty] | 0.15913 | 21465.8254 | 21465.8254
[12 empty] | 0.15918 | 21463.6124 | 21463.6124
[12 empty] | 0.15924 | 21461.3991 | 21461.3991
[12 empty] | 0.1593 | 21459.1856 | 21459.1856
[12 empty] | 0.15936 | 21456.9719 | 21456.9719
[12 empty] | 0.15942 | 21454.7581 | 21454.7581
[12 empty] | 0.15947 | 21452.544 | 21452.544
[12 empty] | 0.15953 | 21450.3297 | 21450.3297
[12 empty] | 0.15959 | 21448.1152 | 21448.1152
[12 empty] | 0.15965 | 21445.9005 | 21445.9005
[12 empty] | 0.15971 | 21443.6856 | 21443.6856
[12 empty] | 0.15976 | 21441.4704 | 21441.4704
[12 empty] | 0.15982 | 21439.2551 | 21439.2551
[12 empty] | 0.15988 | 21437.0396 | 21437.0396
[12 empty] | 0.15994 | 21434.8239 | 21434.8239
[12 empty] | 0.16 | 21432.608 | 21432.608
[12 empty] | 0.16005 | 21430.3919 | 21430.3919
[12 empty] | 0.16011 | 21428.1755 | 21428.1755
[12 empty] | 0.16017 | 21425.959 | 21425.959
[12 empty] | 0.16023 | 21423.7423 | 21423.7423
[12 empty] | 0.16029 | 21421.5254 | 21421.5254
[12 empty] | 0.16034 | 21419.3083 | 21419.3083
[12 empty] | 0.1604 | 21417.091 | 21417.091
[12 empty] | 0.16046 | 21414.8735 | 21414.8735
[12 empty] | 0.16052 | 21412.6558 | 21412.6558
[12 empty] | 0.16058 | 21410.4379 | 21410.4379
[12 empty] | 0.16064 | 21408.2198 | 21408.2198
[12 empty] | 0.16069 | 21406.0015 | 21406.0015
[12 empty] | 0.16075 | 21403.783 | 21403.783
[12 empty] | 0.16081 | 21401.5644 | 21401.5644
[12 empty] | 0.16087 | 21399.3455 | 21399.3455
[12 empty] | 0.16093 | 21397.1265 | 21397.1265
[12 empty] | 0.16098 | 21394.9072 | 21394.9072
[12 empty] | 0.16104 | 21392.6878 | 21392.6878
[12 empty] | 0.1611 | 21390.4681 | 21390.4681
[12 empty] | 0.16116 | 21388.2483 | 21388.2483
[12 empty] | 0.16122 | 21386.0283 | 21386.0283
[12 empty] | 0.16128 | 21383.8081 | 21383.8081
[12 empty] | 0.16133 | 21381.5877 | 21381.5877
[12 empty] | 0.16139 | 21379.3672 | 21379.3672
[12 empty] | 0.16145 | 21377.1464 | 21377.1464
[12 empty] | 0.16151 | 21374.9255 | 21374.9255
[12 empty] | 0.16157 | 21372.7043 | 21372.7043
[12 empty] | 0.16163 | 21370.483 | 21370.483
[12 empty] | 0.16168 | 21368.2615 | 21368.2615
[12 empty] | 0.16174 | 21366.0398 | 21366.0398
[12 empty] | 0.1618 | 21363.8179 | 21363.8179
[12 empty] | 0.16186 | 21361.5959 | 21361.5959
[12 empty] | 0.16192 | 21359.3737 | 21359.3737
[12 empty] | 0.16198 | 21357.1512 | 21357.1512
[12 empty] | 0.16204 | 21354.9286 | 21354.9286
[12 empty] | 0.16209 | 21352.7058 | 21352.7058
[12 empty] | 0.16215 | 21350.4829 | 21350.4829
[12 empty] | 0.16221 | 21348.2597 | 21348.2597
[12 empty] | 0.16227 | 21346.0364 | 21346.0364
[12 empty] | 0.16233 | 21343.8129 | 21343.8129
[12 empty] | 0.16239 | 21341.5892 | 21341.5892
[12 empty] | 0.16244 | 21339.3654 | 21339.3654
[12 empty] | 0.1625 | 21337.1413 | 21337.1413
[12 empty] | 0.16256 | 21334.9171 | 21334.9171
[12 empty] | 0.16262 | 21332.6927 | 21332.6927
[12 empty] | 0.16268 | 21330.4681 | 21330.4681
[12 empty] | 0.16274 | 21328.2434 | 21328.2434
[12 empty] | 0.1628 | 21326.0185 | 21326.0185
[12 empty] | 0.16285 | 21323.7934 | 21323.7934
[12 empty] | 0.16291 | 21321.5681 | 21321.5681
[12 empty] | 0.16297 | 21319.3427 | 21319.3427
[12 empty] | 0.16303 | 21317.1171 | 21317.1171
[12 empty] | 0.16309 | 21314.8913 | 21314.8913
[12 empty] | 0.16315 | 21312.6653 | 21312.6653
[12 empty] | 0.16321 | 21310.4392 | 21310.4392
[12 empty] | 0.16326 | 21308.2129 | 21308.2129
[12 empty] | 0.16332 | 21305.9864 | 21305.9864
[12 empty] | 0.16338 | 21303.7598 | 21303.7598
[12 empty] | 0.16344 | 21301.533 | 21301.533
[12 empty] | 0.1635 | 21299.306 | 21299.306
[12 empty] | 0.16356 | 21297.0788 | 21297.0788
[12 empty] | 0.16362 | 21294.8515 | 21294.8515
[12 empty] | 0.16368 | 21292.6241 | 21292.6241
[12 empty] | 0.16373 | 21290.3964 | 21290.3964
[12 empty] | 0.16379 | 21288.1686 | 21288.1686
[12 empty] | 0.16385 | 21285.9406 | 21285.9406
[12 empty] | 0.16391 | 21283.7125 | 21283.7125
[12 empty] | 0.16397 | 21281.4842 | 21281.4842
[12 empty] | 0.16403 | 21279.2557 | 21279.2557
[12 empty] | 0.16409 | 21277.0271 | 21277.0271
[12 empty] | 0.16415 | 21274.7983 | 21274.7983
[12 empty] | 0.1642 | 21272.5694 | 21272.5694
[12 empty] | 0.16426 | 21270.3403 | 21270.3403
[12 empty] | 0.16432 | 21268.111 | 21268.111
[12 empty] | 0.16438 | 21265.8815 | 21265.8815
[12 empty] | 0.16444 | 21263.652 | 21263.652
[12 empty] | 0.1645 | 21261.4222 | 21261.4222
[12 empty] | 0.16456 | 21259.1923 | 21259.1923
[12 empty] | 0.16462 | 21256.9622 | 21256.9622
[12 empty] | 0.16468 | 21254.732 | 21254.732
[12 empty] | 0.16473 | 21252.5016 | 21252.5016
[12 empty] | 0.16479 | 21250.2711 | 21250.2711
[12 empty] | 0.16485 | 21248.0404 | 21248.0404
[12 empty] | 0.16491 | 21245.8095 | 21245.8095
[12 empty] | 0.16497 | 21243.5785 | 21243.5785
[12 empty] | 0.16503 | 21241.3474 | 21241.3474
[12 empty] | 0.16509 | 21239.1161 | 21239.1161
[12 empty] | 0.16515 | 21236.8846 | 21236.8846
[12 empty] | 0.16521 | 21234.653 | 21234.653
[12 empty] | 0.16526 | 21232.4212 | 21232.4212
[12 empty] | 0.16532 | 21230.1893 | 21230.1893
[12 empty] | 0.16538 | 21227.9573 | 21227.9573
[12 empty] | 0.16544 | 21225.725 | 21225.725
[12 empty] | 0.1655 | 21223.4927 | 21223.4927
[12 empty] | 0.16556 | 21221.2602 | 21221.2602
[12 empty] | 0.16562 | 21219.0275 | 21219.0275
[12 empty] | 0.16568 | 21216.7947 | 21216.7947
[12 empty] | 0.16574 | 21214.5617 | 21214.5617
[12 empty] | 0.1658 | 21212.3286 | 21212.3286
[12 empty] | 0.16586 | 21210.0954 | 21210.0954
[12 empty] | 0.16591 | 21207.862 | 21207.862
[12 empty] | 0.16597 | 21205.6284 | 21205.6284
[12 empty] | 0.16603 | 21203.3948 | 21203.3948
[12 empty] | 0.16609 | 21201.1609 | 21201.1609
[12 empty] | 0.16615 | 21198.927 | 21198.927
[12 empty] | 0.16621 | 21196.6929 | 21196.6929
[12 empty] | 0.16627 | 21194.4586 | 21194.4586
[12 empty] | 0.16633 | 21192.2242 | 21192.2242
[12 empty] | 0.16639 | 21189.9897 | 21189.9897
[12 empty] | 0.16645 | 21187.755 | 21187.755
[12 empty] | 0.16651 | 21185.5202 | 21185.5202
[12 empty] | 0.16657 | 21183.2852 | 21183.2852
[12 empty] | 0.16662 | 21181.0501 | 21181.0501
[12 empty] | 0.16668 | 21178.8149 | 21178.8149
[12 empty] | 0.16674 | 21176.5795 | 21176.5795
[12 empty] | 0.1668 | 21174.344 | 21174.344
[12 empty] | 0.16686 | 21172.1084 | 21172.1084
[12 empty] | 0.16692 | 21169.8726 | 21169.8726
[12 empty] | 0.16698 | 21167.6367 | 21167.6367
[12 empty] | 0.16704 | 21165.4007 | 21165.4007
[12 empty] | 0.1671 | 21163.1645 | 21163.1645
[12 empty] | 0.16716 | 21160.9282 | 21160.9282
[12 empty] | 0.16722 | 21158.6917 | 21158.6917
[12 empty] | 0.16728 | 21156.4552 | 21156.4552
[12 empty] | 0.16734 | 21154.2185 | 21154.2185
[12 empty] | 0.1674 | 21151.9816 | 21151.9816
[12 empty] | 0.16746 | 21149.7446 | 21149.7446
[12 empty] | 0.16751 | 21147.5076 | 21147.5076
[12 empty] | 0.16757 | 21145.2703 | 21145.2703
[12 empty] | 0.16763 | 21143.033 | 21143.033
[12 empty] | 0.16769 | 21140.7955 | 21140.7955
[12 empty] | 0.16775 | 21138.5579 | 21138.5579
[12 empty] | 0.16781 | 21136.3201 | 21136.3201
[12 empty] | 0.16787 | 21134.0823 | 21134.0823
[12 empty] | 0.16793 | 21131.8443 | 21131.8443
[12 empty] | 0.16799 | 21129.6062 | 21129.6062
[12 empty] | 0.16805 | 21127.3679 | 21127.3679
[12 empty] | 0.16811 | 21125.1296 | 21125.1296
[12 empty] | 0.16817 | 21122.8911 | 21122.8911
[12 empty] | 0.16823 | 21120.6525 | 21120.6525
[12 empty] | 0.16829 | 21118.4138 | 21118.4138
[12 empty] | 0.16835 | 21116.1749 | 21116.1749
[12 empty] | 0.16841 | 21113.9359 | 21113.9359
[12 empty] | 0.16847 | 21111.6968 | 21111.6968
[12 empty] | 0.16853 | 21109.4576 | 21109.4576
[12 empty] | 0.16859 | 21107.2183 | 21107.2183
[12 empty] | 0.16865 | 21104.9789 | 21104.9789
[12 empty] | 0.1687 | 21102.7393 | 21102.7393
[12 empty] | 0.16876 | 21100.4996 | 21100.4996
[12 empty] | 0.16882 | 21098.2598 | 21098.2598
[12 empty] | 0.16888 | 21096.0199 | 21096.0199
[12 empty] | 0.16894 | 21093.7799 | 21093.7799
[12 empty] | 0.169 | 21091.5397 | 21091.5397
[12 empty] | 0.16906 | 21089.2995 | 21089.2995
[12 empty] | 0.16912 | 21087.0591 | 21087.0591
[12 empty] | 0.16918 | 21084.8186 | 21084.8186
[12 empty] | 0.16924 | 21082.578 | 21082.578
[12 empty] | 0.1693 | 21080.3373 | 21080.3373
[12 empty] | 0.16936 | 21078.0965 | 21078.0965
[12 empty] | 0.16942 | 21075.8555 | 21075.8555
[12 empty] | 0.16948 | 21073.6145 | 21073.6145
[12 empty] | 0.16954 | 21071.3733 | 21071.3733
[12 empty] | 0.1696 | 21069.1321 | 21069.1321
[12 empty] | 0.16966 | 21066.8907 | 21066.8907
[12 empty] | 0.16972 | 21064.6492 | 21064.6492
[12 empty] | 0.16978 | 21062.4077 | 21062.4077
[12 empty] | 0.16984 | 21060.166 | 21060.166
[12 empty] | 0.1699 | 21057.9242 | 21057.9242
[12 empty] | 0.16996 | 21055.6823 | 21055.6823
[12 empty] | 0.17002 | 21053.4403 | 21053.4403
[12 empty] | 0.17008 | 21051.1982 | 21051.1982
[12 empty] | 0.17014 | 21048.9559 | 21048.9559
[12 empty] | 0.1702 | 21046.7136 | 21046.7136
[12 empty] | 0.17026 | 21044.4712 | 21044.4712
[12 empty] | 0.17032 | 21042.2287 | 21042.2287
[12 empty] | 0.17038 | 21039.9861 | 21039.9861
[12 empty] | 0.17044 | 21037.7434 | 21037.7434
[12 empty] | 0.1705 | 21035.5005 | 21035.5005
[12 empty] | 0.17056 | 21033.2576 | 21033.2576
[12 empty] | 0.17062 | 21031.0146 | 21031.0146
[12 empty] | 0.17068 | 21028.7715 | 21028.7715
[12 empty] | 0.17074 | 21026.5283 | 21026.5283
[12 empty] | 0.1708 | 21024.285 | 21024.285
[12 empty] | 0.17086 | 21022.0416 | 21022.0416
[12 empty] | 0.17092 | 21019.7981 | 21019.7981
[12 empty] | 0.17098 | 21017.5545 | 21017.5545
[12 empty] | 0.17104 | 21015.3108 | 21015.3108
[12 empty] | 0.1711 | 21013.067 | 21013.067
[12 empty] | 0.17116 | 21010.8231 | 21010.8231
[12 empty] | 0.17122 | 21008.5791 | 21008.5791
[12 empty] | 0.17128 | 21006.3351 | 21006.3351
[12 empty] | 0.17134 | 21004.0909 | 21004.0909
[12 empty] | 0.1714 | 21001.8467 | 21001.8467
[12 empty] | 0.17146 | 20999.6024 | 20999.6024
[12 empty] | 0.17152 | 20997.3579 | 20997.3579
[12 empty] | 0.17158 | 20995.1134 | 20995.1134
[12 empty] | 0.17164 | 20992.8688 | 20992.8688
[12 empty] | 0.1717 | 20990.6241 | 20990.6241
[12 empty] | 0.17176 | 20988.3794 | 20988.3794
[12 empty] | 0.17182 | 20986.1345 | 20986.1345
[12 empty] | 0.17188 | 20983.8896 | 20983.8896
[12 empty] | 0.17194 | 20981.6445 | 20981.6445
[12 empty] | 0.172 | 20979.3994 | 20979.3994
[12 empty] | 0.17206 | 20977.1542 | 20977.1542
[12 empty] | 0.17212 | 20974.909 | 20974.909
[12 empty] | 0.17218 | 20972.6636 | 20972.6636
[12 empty] | 0.17224 | 20970.4182 | 20970.4182
[12 empty] | 0.1723 | 20968.1726 | 20968.1726
[12 empty] | 0.17236 | 20965.927 | 20965.927
[12 empty] | 0.17242 | 20963.6813 | 20963.6813
[12 empty] | 0.17248 | 20961.4356 | 20961.4356
[12 empty] | 0.17254 | 20959.1897 | 20959.1897
[12 empty] | 0.1726 | 20956.9438 | 20956.9438
[12 empty] | 0.17266 | 20954.6978 | 20954.6978
[12 empty] | 0.17272 | 20952.4517 | 20952.4517
[12 empty] | 0.17278 | 20950.2056 | 20950.2056
[12 empty] | 0.17284 | 20947.9594 | 20947.9594
[12 empty] | 0.1729 | 20945.7131 | 20945.7131
[12 empty] | 0.17296 | 20943.4667 | 20943.4667
[12 empty] | 0.17302 | 20941.2202 | 20941.2202
[12 empty] | 0.17308 | 20938.9737 | 20938.9737
[12 empty] | 0.17314 | 20936.7271 | 20936.7271
[12 empty] | 0.17321 | 20934.4805 | 20934.4805
[12 empty] | 0.17327 | 20932.2337 | 20932.2337
[12 empty] | 0.17333 | 20929.9869 | 20929.9869
[12 empty] | 0.17339 | 20927.74 | 20927.74
[12 empty] | 0.17345 | 20925.4931 | 20925.4931
[12 empty] | 0.17351 | 20923.2461 | 20923.2461
[12 empty] | 0.17357 | 20920.999 | 20920.999
[12 empty] | 0.17363 | 20918.7518 | 20918.7518
[12 empty] | 0.17369 | 20916.5046 | 20916.5046
[12 empty] | 0.17375 | 20914.2573 | 20914.2573
[12 empty] | 0.17381 | 20912.01 | 20912.01
[12 empty] | 0.17387 | 20909.7626 | 20909.7626
[12 empty] | 0.17393 | 20907.5151 | 20907.5151
[12 empty] | 0.17399 | 20905.2676 | 20905.2676
[12 empty] | 0.17405 | 20903.02 | 20903.02
[12 empty] | 0.17411 | 20900.7723 | 20900.7723
[12 empty] | 0.17417 | 20898.5246 | 20898.5246
[12 empty] | 0.17423 | 20896.2768 | 20896.2768
[12 empty] | 0.17429 | 20894.0289 | 20894.0289
[12 empty] | 0.17435 | 20891.781 | 20891.781
[12 empty] | 0.17442 | 20889.5331 | 20889.5331
[12 empty] | 0.17448 | 20887.285 | 20887.285
[12 empty] | 0.17454 | 20885.037 | 20885.037
[12 empty] | 0.1746 | 20882.7888 | 20882.7888
[12 empty] | 0.17466 | 20880.5406 | 20880.5406
[12 empty] | 0.17472 | 20878.2924 | 20878.2924
[12 empty] | 0.17478 | 20876.0441 | 20876.0441
[12 empty] | 0.17484 | 20873.7957 | 20873.7957
[12 empty] | 0.1749 | 20871.5473 | 20871.5473
[12 empty] | 0.17496 | 20869.2988 | 20869.2988
[12 empty] | 0.17502 | 20867.0503 | 20867.0503
[12 empty] | 0.17508 | 20864.8017 | 20864.8017
[12 empty] | 0.17514 | 20862.5531 | 20862.5531
[12 empty] | 0.1752 | 20860.3044 | 20860.3044
[12 empty] | 0.17526 | 20858.0557 | 20858.0557
[12 empty] | 0.17533 | 20855.8069 | 20855.8069
[12 empty] | 0.17539 | 20853.5581 | 20853.5581
[12 empty] | 0.17545 | 20851.3092 | 20851.3092
[12 empty] | 0.17551 | 20849.0603 | 20849.0603
[12 empty] | 0.17557 | 20846.8114 | 20846.8114
[12 empty] | 0.17563 | 20844.5624 | 20844.5624
[12 empty] | 0.17569 | 20842.3133 | 20842.3133
[12 empty] | 0.17575 | 20840.0642 | 20840.0642
[12 empty] | 0.17581 | 20837.8151 | 20837.8151
[12 empty] | 0.17587 | 20835.5659 | 20835.5659
[12 empty] | 0.17593 | 20833.3166 | 20833.3166
[12 empty] | 0.17599 | 20831.0674 | 20831.0674
[12 empty] | 0.17606 | 20828.8181 | 20828.8181
[12 empty] | 0.17612 | 20826.5687 | 20826.5687
[12 empty] | 0.17618 | 20824.3193 | 20824.3193
[12 empty] | 0.17624 | 20822.0699 | 20822.0699
[12 empty] | 0.1763 | 20819.8204 | 20819.8204
[12 empty] | 0.17636 | 20817.5709 | 20817.5709
[12 empty] | 0.17642 | 20815.3214 | 20815.3214
[12 empty] | 0.17648 | 20813.0718 | 20813.0718
[12 empty] | 0.17654 | 20810.8222 | 20810.8222
[12 empty] | 0.1766 | 20808.5725 | 20808.5725
[12 empty] | 0.17666 | 20806.3228 | 20806.3228
[12 empty] | 0.17673 | 20804.0731 | 20804.0731
[12 empty] | 0.17679 | 20801.8233 | 20801.8233
[12 empty] | 0.17685 | 20799.5736 | 20799.5736
[12 empty] | 0.17691 | 20797.3237 | 20797.3237
[12 empty] | 0.17697 | 20795.0739 | 20795.0739
[12 empty] | 0.17703 | 20792.824 | 20792.824
[12 empty] | 0.17709 | 20790.5741 | 20790.5741
[12 empty] | 0.17715 | 20788.3241 | 20788.3241
[12 empty] | 0.17721 | 20786.0742 | 20786.0742
[12 empty] | 0.17728 | 20783.8242 | 20783.8242
[12 empty] | 0.17734 | 20781.5741 | 20781.5741
[12 empty] | 0.1774 | 20779.3241 | 20779.3241
[12 empty] | 0.17746 | 20777.074 | 20777.074
[12 empty] | 0.17752 | 20774.8239 | 20774.8239
[12 empty] | 0.17758 | 20772.5738 | 20772.5738
[12 empty] | 0.17764 | 20770.3236 | 20770.3236
[12 empty] | 0.1777 | 20768.0734 | 20768.0734
[12 empty] | 0.17776 | 20765.8232 | 20765.8232
[12 empty] | 0.17783 | 20763.573 | 20763.573
[12 empty] | 0.17789 | 20761.3228 | 20761.3228
[12 empty] | 0.17795 | 20759.0725 | 20759.0725
[12 empty] | 0.17801 | 20756.8222 | 20756.8222
[12 empty] | 0.17807 | 20754.5719 | 20754.5719
[12 empty] | 0.17813 | 20752.3216 | 20752.3216
[12 empty] | 0.17819 | 20750.0713 | 20750.0713
[12 empty] | 0.17825 | 20747.8209 | 20747.8209
[12 empty] | 0.17832 | 20745.5705 | 20745.5705
[12 empty] | 0.17838 | 20743.3201 | 20743.3201
[12 empty] | 0.17844 | 20741.0697 | 20741.0697
[12 empty] | 0.1785 | 20738.8193 | 20738.8193
[12 empty] | 0.17856 | 20736.5689 | 20736.5689
[12 empty] | 0.17862 | 20734.3184 | 20734.3184
[12 empty] | 0.17868 | 20732.068 | 20732.068
[12 empty] | 0.17874 | 20729.8175 | 20729.8175
[12 empty] | 0.17881 | 20727.567 | 20727.567
[12 empty] | 0.17887 | 20725.3165 | 20725.3165
[12 empty] | 0.17893 | 20723.066 | 20723.066
[12 empty] | 0.17899 | 20720.8155 | 20720.8155
[12 empty] | 0.17905 | 20718.565 | 20718.565
[12 empty] | 0.17911 | 20716.3145 | 20716.3145
[12 empty] | 0.17917 | 20714.0639 | 20714.0639
[12 empty] | 0.17924 | 20711.8134 | 20711.8134
[12 empty] | 0.1793 | 20709.5628 | 20709.5628
[12 empty] | 0.17936 | 20707.3123 | 20707.3123
[12 empty] | 0.17942 | 20705.0617 | 20705.0617
[12 empty] | 0.17948 | 20702.8112 | 20702.8112
[12 empty] | 0.17954 | 20700.5606 | 20700.5606
[12 empty] | 0.1796 | 20698.31 | 20698.31
[12 empty] | 0.17967 | 20696.0595 | 20696.0595
[12 empty] | 0.17973 | 20693.8089 | 20693.8089
[12 empty] | 0.17979 | 20691.5583 | 20691.5583
[12 empty] | 0.17985 | 20689.3078 | 20689.3078
[12 empty] | 0.17991 | 20687.0572 | 20687.0572
[12 empty] | 0.17997 | 20684.8066 | 20684.8066
[12 empty] | 0.18003 | 20682.5561 | 20682.5561
[12 empty] | 0.1801 | 20680.3055 | 20680.3055
[12 empty] | 0.18016 | 20678.055 | 20678.055
[12 empty] | 0.18022 | 20675.8044 | 20675.8044
[12 empty] | 0.18028 | 20673.5539 | 20673.5539
[12 empty] | 0.18034 | 20671.3033 | 20671.3033
[12 empty] | 0.1804 | 20669.0528 | 20669.0528
[12 empty] | 0.18047 | 20666.8023 | 20666.8023
[12 empty] | 0.18053 | 20664.5517 | 20664.5517
[12 empty] | 0.18059 | 20662.3012 | 20662.3012
[12 empty] | 0.18065 | 20660.0507 | 20660.0507
[12 empty] | 0.18071 | 20657.8003 | 20657.8003
[12 empty] | 0.18077 | 20655.5498 | 20655.5498
[12 empty] | 0.18084 | 20653.2993 | 20653.2993
[12 empty] | 0.1809 | 20651.0489 | 20651.0489
[12 empty] | 0.18096 | 20648.7984 | 20648.7984
[12 empty] | 0.18102 | 20646.548 | 20646.548
[12 empty] | 0.18108 | 20644.2976 | 20644.2976
[12 empty] | 0.18114 | 20642.0472 | 20642.0472
[12 empty] | 0.18121 | 20639.7968 | 20639.7968
[12 empty] | 0.18127 | 20637.5464 | 20637.5464
[12 empty] | 0.18133 | 20635.2961 | 20635.2961
[12 empty] | 0.18139 | 20633.0458 | 20633.0458
[12 empty] | 0.18145 | 20630.7954 | 20630.7954
[12 empty] | 0.18152 | 20628.5451 | 20628.5451
[12 empty] | 0.18158 | 20626.2949 | 20626.2949
[12 empty] | 0.18164 | 20624.0446 | 20624.0446
[12 empty] | 0.1817 | 20621.7944 | 20621.7944
[12 empty] | 0.18176 | 20619.5442 | 20619.5442
[12 empty] | 0.18182 | 20617.294 | 20617.294
[12 empty] | 0.18189 | 20615.0438 | 20615.0438
[12 empty] | 0.18195 | 20612.7937 | 20612.7937
[12 empty] | 0.18201 | 20610.5436 | 20610.5436
[12 empty] | 0.18207 | 20608.2935 | 20608.2935
[12 empty] | 0.18213 | 20606.0434 | 20606.0434
[12 empty] | 0.1822 | 20603.7934 | 20603.7934
[12 empty] | 0.18226 | 20601.5434 | 20601.5434
[12 empty] | 0.18232 | 20599.2934 | 20599.2934
[12 empty] | 0.18238 | 20597.0435 | 20597.0435
[12 empty] | 0.18244 | 20594.7936 | 20594.7936
[12 empty] | 0.18251 | 20592.5437 | 20592.5437
[12 empty] | 0.18257 | 20590.2938 | 20590.2938
[12 empty] | 0.18263 | 20588.044 | 20588.044
[12 empty] | 0.18269 | 20585.7942 | 20585.7942
[12 empty] | 0.18275 | 20583.5445 | 20583.5445
[12 empty] | 0.18282 | 20581.2947 | 20581.2947
[12 empty] | 0.18288 | 20579.0451 | 20579.0451
[12 empty] | 0.18294 | 20576.7954 | 20576.7954
[12 empty] | 0.183 | 20574.5458 | 20574.5458
[12 empty] | 0.18306 | 20572.2962 | 20572.2962
[12 empty] | 0.18313 | 20570.0467 | 20570.0467
[12 empty] | 0.18319 | 20567.7972 | 20567.7972
[12 empty] | 0.18325 | 20565.5477 | 20565.5477
[12 empty] | 0.18331 | 20563.2983 | 20563.2983
[12 empty] | 0.18337 | 20561.0489 | 20561.0489
[12 empty] | 0.18344 | 20558.7996 | 20558.7996
[12 empty] | 0.1835 | 20556.5503 | 20556.5503
[12 empty] | 0.18356 | 20554.301 | 20554.301
[12 empty] | 0.18362 | 20552.0518 | 20552.0518
[12 empty] | 0.18369 | 20549.8026 | 20549.8026
[12 empty] | 0.18375 | 20547.5535 | 20547.5535
[12 empty] | 0.18381 | 20545.3044 | 20545.3044
[12 empty] | 0.18387 | 20543.0554 | 20543.0554
[12 empty] | 0.18393 | 20540.8064 | 20540.8064
[12 empty] | 0.184 | 20538.5575 | 20538.5575
[12 empty] | 0.18406 | 20536.3086 | 20536.3086
[12 empty] | 0.18412 | 20534.0598 | 20534.0598
[12 empty] | 0.18418 | 20531.811 | 20531.811
[12 empty] | 0.18425 | 20529.5622 | 20529.5622
[12 empty] | 0.18431 | 20527.3136 | 20527.3136
[12 empty] | 0.18437 | 20525.0649 | 20525.0649
[12 empty] | 0.18443 | 20522.8164 | 20522.8164
[12 empty] | 0.18449 | 20520.5678 | 20520.5678
[12 empty] | 0.18456 | 20518.3194 | 20518.3194
[12 empty] | 0.18462 | 20516.071 | 20516.071
[12 empty] | 0.18468 | 20513.8226 | 20513.8226
[12 empty] | 0.18474 | 20511.5743 | 20511.5743
[12 empty] | 0.18481 | 20509.3261 | 20509.3261
[12 empty] | 0.18487 | 20507.0779 | 20507.0779
[12 empty] | 0.18493 | 20504.8297 | 20504.8297
[12 empty] | 0.18499 | 20502.5817 | 20502.5817
[12 empty] | 0.18506 | 20500.3337 | 20500.3337
[12 empty] | 0.18512 | 20498.0857 | 20498.0857
[12 empty] | 0.18518 | 20495.8378 | 20495.8378
[12 empty] | 0.18524 | 20493.59 | 20493.59
[12 empty] | 0.18531 | 20491.3423 | 20491.3423
[12 empty] | 0.18537 | 20489.0946 | 20489.0946
[12 empty] | 0.18543 | 20486.8469 | 20486.8469
[12 empty] | 0.18549 | 20484.5994 | 20484.5994
[12 empty] | 0.18556 | 20482.3519 | 20482.3519
[12 empty] | 0.18562 | 20480.1045 | 20480.1045
[12 empty] | 0.18568 | 20477.8571 | 20477.8571
[12 empty] | 0.18574 | 20475.6098 | 20475.6098
[12 empty] | 0.18581 | 20473.3626 | 20473.3626
[12 empty] | 0.18587 | 20471.1154 | 20471.1154
[12 empty] | 0.18593 | 20468.8683 | 20468.8683
[12 empty] | 0.18599 | 20466.6213 | 20466.6213
[12 empty] | 0.18606 | 20464.3744 | 20464.3744
[12 empty] | 0.18612 | 20462.1275 | 20462.1275
[12 empty] | 0.18618 | 20459.8807 | 20459.8807
[12 empty] | 0.18624 | 20457.634 | 20457.634
[12 empty] | 0.18631 | 20455.3874 | 20455.3874
[12 empty] | 0.18637 | 20453.1408 | 20453.1408
[12 empty] | 0.18643 | 20450.8943 | 20450.8943
[12 empty] | 0.18649 | 20448.6479 | 20448.6479
[12 empty] | 0.18656 | 20446.4016 | 20446.4016
[12 empty] | 0.18662 | 20444.1553 | 20444.1553
[12 empty] | 0.18668 | 20441.9092 | 20441.9092
[12 empty] | 0.18674 | 20439.6631 | 20439.6631
[12 empty] | 0.18681 | 20437.4171 | 20437.4171
[12 empty] | 0.18687 | 20435.1711 | 20435.1711
[12 empty] | 0.18693 | 20432.9253 | 20432.9253
[12 empty] | 0.187 | 20430.6795 | 20430.6795
[12 empty] | 0.18706 | 20428.4338 | 20428.4338
[12 empty] | 0.18712 | 20426.1882 | 20426.1882
[12 empty] | 0.18718 | 20423.9427 | 20423.9427
[12 empty] | 0.18725 | 20421.6973 | 20421.6973
[12 empty] | 0.18731 | 20419.452 | 20419.452
[12 empty] | 0.18737 | 20417.2067 | 20417.2067
[12 empty] | 0.18744 | 20414.9616 | 20414.9616
[12 empty] | 0.1875 | 20412.7165 | 20412.7165
[12 empty] | 0.18756 | 20410.4715 | 20410.4715
[12 empty] | 0.18762 | 20408.2266 | 20408.2266
[12 empty] | 0.18769 | 20405.9818 | 20405.9818
[12 empty] | 0.18775 | 20403.7371 | 20403.7371
[12 empty] | 0.18781 | 20401.4925 | 20401.4925
[12 empty] | 0.18788 | 20399.248 | 20399.248
[12 empty] | 0.18794 | 20397.0036 | 20397.0036
[12 empty] | 0.188 | 20394.7593 | 20394.7593
[12 empty] | 0.18806 | 20392.5151 | 20392.5151
[12 empty] | 0.18813 | 20390.2709 | 20390.2709
[12 empty] | 0.18819 | 20388.0269 | 20388.0269
[12 empty] | 0.18825 | 20385.783 | 20385.783
[12 empty] | 0.18832 | 20383.5391 | 20383.5391
[12 empty] | 0.18838 | 20381.2954 | 20381.2954
[12 empty] | 0.18844 | 20379.0518 | 20379.0518
[12 empty] | 0.1885 | 20376.8082 | 20376.8082
[12 empty] | 0.18857 | 20374.5648 | 20374.5648
[12 empty] | 0.18863 | 20372.3215 | 20372.3215
[12 empty] | 0.18869 | 20370.0783 | 20370.0783
[12 empty] | 0.18876 | 20367.8351 | 20367.8351
[12 empty] | 0.18882 | 20365.5921 | 20365.5921
[12 empty] | 0.18888 | 20363.3492 | 20363.3492
[12 empty] | 0.18895 | 20361.1064 | 20361.1064
[12 empty] | 0.18901 | 20358.8638 | 20358.8638
[12 empty] | 0.18907 | 20356.6212 | 20356.6212
[12 empty] | 0.18913 | 20354.3787 | 20354.3787
[12 empty] | 0.1892 | 20352.1363 | 20352.1363
[12 empty] | 0.18926 | 20349.8941 | 20349.8941
[12 empty] | 0.18932 | 20347.652 | 20347.652
[12 empty] | 0.18939 | 20345.4099 | 20345.4099
[12 empty] | 0.18945 | 20343.168 | 20343.168
[12 empty] | 0.18951 | 20340.9262 | 20340.9262
[12 empty] | 0.18958 | 20338.6846 | 20338.6846
[12 empty] | 0.18964 | 20336.443 | 20336.443
[12 empty] | 0.1897 | 20334.2015 | 20334.2015
[12 empty] | 0.18977 | 20331.9602 | 20331.9602
[12 empty] | 0.18983 | 20329.719 | 20329.719
[12 empty] | 0.18989 | 20327.4779 | 20327.4779
[12 empty] | 0.18996 | 20325.2369 | 20325.2369
[12 empty] | 0.19002 | 20322.9961 | 20322.9961
[12 empty] | 0.19008 | 20320.7553 | 20320.7553
[12 empty] | 0.19015 | 20318.5147 | 20318.5147
[12 empty] | 0.19021 | 20316.2742 | 20316.2742
[12 empty] | 0.19027 | 20314.0339 | 20314.0339
[12 empty] | 0.19034 | 20311.7936 | 20311.7936
[12 empty] | 0.1904 | 20309.5535 | 20309.5535
[12 empty] | 0.19046 | 20307.3135 | 20307.3135
[12 empty] | 0.19053 | 20305.0737 | 20305.0737
[12 empty] | 0.19059 | 20302.8339 | 20302.8339
[12 empty] | 0.19065 | 20300.5943 | 20300.5943
[12 empty] | 0.19072 | 20298.3549 | 20298.3549
[12 empty] | 0.19078 | 20296.1155 | 20296.1155
[12 empty] | 0.19084 | 20293.8763 | 20293.8763
[12 empty] | 0.19091 | 20291.6372 | 20291.6372
[12 empty] | 0.19097 | 20289.3983 | 20289.3983
[12 empty] | 0.19103 | 20287.1594 | 20287.1594
[12 empty] | 0.1911 | 20284.9207 | 20284.9207
[12 empty] | 0.19116 | 20282.6822 | 20282.6822
[12 empty] | 0.19122 | 20280.4438 | 20280.4438
[12 empty] | 0.19129 | 20278.2055 | 20278.2055
[12 empty] | 0.19135 | 20275.9674 | 20275.9674
[12 empty] | 0.19141 | 20273.7293 | 20273.7293
[12 empty] | 0.19148 | 20271.4915 | 20271.4915
[12 empty] | 0.19154 | 20269.2538 | 20269.2538
[12 empty] | 0.1916 | 20267.0162 | 20267.0162
[12 empty] | 0.19167 | 20264.7787 | 20264.7787
[12 empty] | 0.19173 | 20262.5414 | 20262.5414
[12 empty] | 0.19179 | 20260.3043 | 20260.3043
[12 empty] | 0.19186 | 20258.0672 | 20258.0672
[12 empty] | 0.19192 | 20255.8304 | 20255.8304
[12 empty] | 0.19198 | 20253.5936 | 20253.5936
[12 empty] | 0.19205 | 20251.357 | 20251.357
[12 empty] | 0.19211 | 20249.1206 | 20249.1206
[12 empty] | 0.19218 | 20246.8843 | 20246.8843
[12 empty] | 0.19224 | 20244.6482 | 20244.6482
[12 empty] | 0.1923 | 20242.4122 | 20242.4122
[12 empty] | 0.19237 | 20240.1763 | 20240.1763
[12 empty] | 0.19243 | 20237.9406 | 20237.9406
[12 empty] | 0.19249 | 20235.7051 | 20235.7051
[12 empty] | 0.19256 | 20233.4697 | 20233.4697
[12 empty] | 0.19262 | 20231.2345 | 20231.2345
[12 empty] | 0.19268 | 20228.9994 | 20228.9994
[12 empty] | 0.19275 | 20226.7645 | 20226.7645
[12 empty] | 0.19281 | 20224.5297 | 20224.5297
[12 empty] | 0.19288 | 20222.2951 | 20222.2951
[12 empty] | 0.19294 | 20220.0606 | 20220.0606
[12 empty] | 0.193 | 20217.8263 | 20217.8263
[12 empty] | 0.19307 | 20215.5922 | 20215.5922
[12 empty] | 0.19313 | 20213.3582 | 20213.3582
[12 empty] | 0.19319 | 20211.1244 | 20211.1244
[12 empty] | 0.19326 | 20208.8907 | 20208.8907
[12 empty] | 0.19332 | 20206.6572 | 20206.6572
[12 empty] | 0.19339 | 20204.4239 | 20204.4239
[12 empty] | 0.19345 | 20202.1907 | 20202.1907
[12 empty] | 0.19351 | 20199.9577 | 20199.9577
[12 empty] | 0.19358 | 20197.7248 | 20197.7248
[12 empty] | 0.19364 | 20195.4922 | 20195.4922
[12 empty] | 0.1937 | 20193.2597 | 20193.2597
[12 empty] | 0.19377 | 20191.0273 | 20191.0273
[12 empty] | 0.19383 | 20188.7951 | 20188.7951
[12 empty] | 0.1939 | 20186.5631 | 20186.5631
[12 empty] | 0.19396 | 20184.3313 | 20184.3313
[12 empty] | 0.19402 | 20182.0996 | 20182.0996
[12 empty] | 0.19409 | 20179.8681 | 20179.8681
[12 empty] | 0.19415 | 20177.6368 | 20177.6368
[12 empty] | 0.19422 | 20175.4057 | 20175.4057
[12 empty] | 0.19428 | 20173.1747 | 20173.1747
[12 empty] | 0.19434 | 20170.9439 | 20170.9439
[12 empty] | 0.19441 | 20168.7133 | 20168.7133
[12 empty] | 0.19447 | 20166.4828 | 20166.4828
[12 empty] | 0.19454 | 20164.2526 | 20164.2526
[12 empty] | 0.1946 | 20162.0225 | 20162.0225
[12 empty] | 0.19466 | 20159.7925 | 20159.7925
[12 empty] | 0.19473 | 20157.5628 | 20157.5628
[12 empty] | 0.19479 | 20155.3333 | 20155.3333
[12 empty] | 0.19486 | 20153.1039 | 20153.1039
[12 empty] | 0.19492 | 20150.8747 | 20150.8747
[12 empty] | 0.19498 | 20148.6457 | 20148.6457
[12 empty] | 0.19505 | 20146.4169 | 20146.4169
[12 empty] | 0.19511 | 20144.1882 | 20144.1882
[12 empty] | 0.19518 | 20141.9598 | 20141.9598
[12 empty] | 0.19524 | 20139.7315 | 20139.7315
[12 empty] | 0.1953 | 20137.5035 | 20137.5035
[12 empty] | 0.19537 | 20135.2756 | 20135.2756
[12 empty] | 0.19543 | 20133.0479 | 20133.0479
[12 empty] | 0.1955 | 20130.8204 | 20130.8204
[12 empty] | 0.19556 | 20128.593 | 20128.593
[12 empty] | 0.19562 | 20126.3659 | 20126.3659
[12 empty] | 0.19569 | 20124.139 | 20124.139
[12 empty] | 0.19575 | 20121.9122 | 20121.9122
[12 empty] | 0.19582 | 20119.6857 | 20119.6857
[12 empty] | 0.19588 | 20117.4593 | 20117.4593
[12 empty] | 0.19595 | 20115.2332 | 20115.2332
[12 empty] | 0.19601 | 20113.0072 | 20113.0072
[12 empty] | 0.19607 | 20110.7815 | 20110.7815
[12 empty] | 0.19614 | 20108.5559 | 20108.5559
[12 empty] | 0.1962 | 20106.3305 | 20106.3305
[12 empty] | 0.19627 | 20104.1054 | 20104.1054
[12 empty] | 0.19633 | 20101.8804 | 20101.8804
[12 empty] | 0.19639 | 20099.6556 | 20099.6556
[12 empty] | 0.19646 | 20097.4311 | 20097.4311
[12 empty] | 0.19652 | 20095.2067 | 20095.2067
[12 empty] | 0.19659 | 20092.9825 | 20092.9825
[12 empty] | 0.19665 | 20090.7586 | 20090.7586
[12 empty] | 0.19672 | 20088.5349 | 20088.5349
[12 empty] | 0.19678 | 20086.3113 | 20086.3113
[12 empty] | 0.19685 | 20084.088 | 20084.088
[12 empty] | 0.19691 | 20081.8649 | 20081.8649
[12 empty] | 0.19697 | 20079.642 | 20079.642
[12 empty] | 0.19704 | 20077.4192 | 20077.4192
[12 empty] | 0.1971 | 20075.1968 | 20075.1968
[12 empty] | 0.19717 | 20072.9745 | 20072.9745
[12 empty] | 0.19723 | 20070.7524 | 20070.7524
[12 empty] | 0.1973 | 20068.5306 | 20068.5306
[12 empty] | 0.19736 | 20066.3089 | 20066.3089
[12 empty] | 0.19742 | 20064.0875 | 20064.0875
[12 empty] | 0.19749 | 20061.8663 | 20061.8663
[12 empty] | 0.19755 | 20059.6453 | 20059.6453
[12 empty] | 0.19762 | 20057.4245 | 20057.4245
[12 empty] | 0.19768 | 20055.204 | 20055.204
[12 empty] | 0.19775 | 20052.9836 | 20052.9836
[12 empty] | 0.19781 | 20050.7635 | 20050.7635
[12 empty] | 0.19788 | 20048.5436 | 20048.5436
[12 empty] | 0.19794 | 20046.3239 | 20046.3239
[12 empty] | 0.19801 | 20044.1045 | 20044.1045
[12 empty] | 0.19807 | 20041.8852 | 20041.8852
[12 empty] | 0.19813 | 20039.6662 | 20039.6662
[12 empty] | 0.1982 | 20037.4475 | 20037.4475
[12 empty] | 0.19826 | 20035.2289 | 20035.2289
[12 empty] | 0.19833 | 20033.0106 | 20033.0106
[12 empty] | 0.19839 | 20030.7925 | 20030.7925
[12 empty] | 0.19846 | 20028.5746 | 20028.5746
[12 empty] | 0.19852 | 20026.357 | 20026.357
[12 empty] | 0.19859 | 20024.1396 | 20024.1396
[12 empty] | 0.19865 | 20021.9224 | 20021.9224
[12 empty] | 0.19872 | 20019.7055 | 20019.7055
[12 empty] | 0.19878 | 20017.4887 | 20017.4887
[12 empty] | 0.19884 | 20015.2723 | 20015.2723
[12 empty] | 0.19891 | 20013.056 | 20013.056
[12 empty] | 0.19897 | 20010.84 | 20010.84
[12 empty] | 0.19904 | 20008.6242 | 20008.6242
[12 empty] | 0.1991 | 20006.4087 | 20006.4087
[12 empty] | 0.19917 | 20004.1934 | 20004.1934
[12 empty] | 0.19923 | 20001.9784 | 20001.9784
[12 empty] | 0.1993 | 19999.7635 | 19999.7635
[12 empty] | 0.19936 | 19997.549 | 19997.549
[12 empty] | 0.19943 | 19995.3346 | 19995.3346
[12 empty] | 0.19949 | 19993.1205 | 19993.1205
[12 empty] | 0.19956 | 19990.9067 | 19990.9067
[12 empty] | 0.19962 | 19988.6931 | 19988.6931
[12 empty] | 0.19969 | 19986.4797 | 19986.4797
[12 empty] | 0.19975 | 19984.2666 | 19984.2666
[12 empty] | 0.19982 | 19982.0537 | 19982.0537
[12 empty] | 0.19988 | 19979.8411 | 19979.8411
[12 empty] | 0.19995 | 19977.6288 | 19977.6288
[12 empty] | 0.20001 | 19975.4166 | 19975.4166
[12 empty] | 0.20008 | 19973.2048 | 19973.2048
[12 empty] | 0.20014 | 19970.9931 | 19970.9931
[12 empty] | 0.20021 | 19968.7818 | 19968.7818
[12 empty] | 0.20027 | 19966.5707 | 19966.5707
[12 empty] | 0.20034 | 19964.3598 | 19964.3598
[12 empty] | 0.2004 | 19962.1492 | 19962.1492
[12 empty] | 0.20047 | 19959.9388 | 19959.9388
[12 empty] | 0.20053 | 19957.7288 | 19957.7288
[12 empty] | 0.2006 | 19955.5189 | 19955.5189
[12 empty] | 0.20066 | 19953.3093 | 19953.3093
[12 empty] | 0.20072 | 19951.1 | 19951.1
[12 empty] | 0.20079 | 19948.891 | 19948.891
[12 empty] | 0.20085 | 19946.6822 | 19946.6822
[12 empty] | 0.20092 | 19944.4736 | 19944.4736
[12 empty] | 0.20098 | 19942.2654 | 19942.2654
[12 empty] | 0.20105 | 19940.0574 | 19940.0574
[12 empty] | 0.20112 | 19937.8496 | 19937.8496
[12 empty] | 0.20118 | 19935.6421 | 19935.6421
[12 empty] | 0.20125 | 19933.4349 | 19933.4349
[12 empty] | 0.20131 | 19931.228 | 19931.228
[12 empty] | 0.20138 | 19929.0213 | 19929.0213
[12 empty] | 0.20144 | 19926.8149 | 19926.8149
[12 empty] | 0.20151 | 19924.6087 | 19924.6087
[12 empty] | 0.20157 | 19922.4029 | 19922.4029
[12 empty] | 0.20164 | 19920.1973 | 19920.1973
[12 empty] | 0.2017 | 19917.992 | 19917.992
[12 empty] | 0.20177 | 19915.7869 | 19915.7869
[12 empty] | 0.20183 | 19913.5821 | 19913.5821
[12 empty] | 0.2019 | 19911.3776 | 19911.3776
[12 empty] | 0.20196 | 19909.1734 | 19909.1734
[12 empty] | 0.20203 | 19906.9695 | 19906.9695
[12 empty] | 0.20209 | 19904.7658 | 19904.7658
[12 empty] | 0.20216 | 19902.5624 | 19902.5624
[12 empty] | 0.20222 | 19900.3593 | 19900.3593
[12 empty] | 0.20229 | 19898.1564 | 19898.1564
[12 empty] | 0.20235 | 19895.9539 | 19895.9539
[12 empty] | 0.20242 | 19893.7516 | 19893.7516
[12 empty] | 0.20248 | 19891.5496 | 19891.5496
[12 empty] | 0.20255 | 19889.3479 | 19889.3479
[12 empty] | 0.20261 | 19887.1465 | 19887.1465
[12 empty] | 0.20268 | 19884.9454 | 19884.9454
[12 empty] | 0.20274 | 19882.7445 | 19882.7445
[12 empty] | 0.20281 | 19880.544 | 19880.544
[12 empty] | 0.20287 | 19878.3437 | 19878.3437
[12 empty] | 0.20294 | 19876.1437 | 19876.1437
[12 empty] | 0.20301 | 19873.9441 | 19873.9441
[12 empty] | 0.20307 | 19871.7447 | 19871.7447
[12 empty] | 0.20314 | 19869.5456 | 19869.5456
[12 empty] | 0.2032 | 19867.3467 | 19867.3467
[12 empty] | 0.20327 | 19865.1482 | 19865.1482
[12 empty] | 0.20333 | 19862.95 | 19862.95
[12 empty] | 0.2034 | 19860.7521 | 19860.7521
[12 empty] | 0.20346 | 19858.5545 | 19858.5545
[12 empty] | 0.20353 | 19856.3571 | 19856.3571
[12 empty] | 0.20359 | 19854.1601 | 19854.1601
[12 empty] | 0.20366 | 19851.9634 | 19851.9634
[12 empty] | 0.20373 | 19849.7669 | 19849.7669
[12 empty] | 0.20379 | 19847.5708 | 19847.5708
[12 empty] | 0.20386 | 19845.375 | 19845.375
[12 empty] | 0.20392 | 19843.1794 | 19843.1794
[12 empty] | 0.20399 | 19840.9842 | 19840.9842
[12 empty] | 0.20405 | 19838.7893 | 19838.7893
[12 empty] | 0.20412 | 19836.5947 | 19836.5947
[12 empty] | 0.20418 | 19834.4004 | 19834.4004
[12 empty] | 0.20425 | 19832.2064 | 19832.2064
[12 empty] | 0.20431 | 19830.0127 | 19830.0127
[12 empty] | 0.20438 | 19827.8193 | 19827.8193
[12 empty] | 0.20445 | 19825.6262 | 19825.6262
[12 empty] | 0.20451 | 19823.4335 | 19823.4335
[12 empty] | 0.20458 | 19821.241 | 19821.241
[12 empty] | 0.20464 | 19819.0489 | 19819.0489
[12 empty] | 0.20471 | 19816.8571 | 19816.8571
[12 empty] | 0.20477 | 19814.6656 | 19814.6656
[12 empty] | 0.20484 | 19812.4744 | 19812.4744
[12 empty] | 0.2049 | 19810.2835 | 19810.2835
[12 empty] | 0.20497 | 19808.0929 | 19808.0929
[12 empty] | 0.20504 | 19805.9027 | 19805.9027
[12 empty] | 0.2051 | 19803.7128 | 19803.7128
[12 empty] | 0.20517 | 19801.5232 | 19801.5232
[12 empty] | 0.20523 | 19799.3339 | 19799.3339
[12 empty] | 0.2053 | 19797.145 | 19797.145
[12 empty] | 0.20536 | 19794.9563 | 19794.9563
[12 empty] | 0.20543 | 19792.768 | 19792.768
[12 empty] | 0.2055 | 19790.5801 | 19790.5801
[12 empty] | 0.20556 | 19788.3924 | 19788.3924
[12 empty] | 0.20563 | 19786.2051 | 19786.2051
[12 empty] | 0.20569 | 19784.0181 | 19784.0181
[12 empty] | 0.20576 | 19781.8314 | 19781.8314
[12 empty] | 0.20583 | 19779.6451 | 19779.6451
[12 empty] | 0.20589 | 19777.4591 | 19777.4591
[12 empty] | 0.20596 | 19775.2734 | 19775.2734
[12 empty] | 0.20602 | 19773.088 | 19773.088
[12 empty] | 0.20609 | 19770.903 | 19770.903
[12 empty] | 0.20615 | 19768.7183 | 19768.7183
[12 empty] | 0.20622 | 19766.534 | 19766.534
[12 empty] | 0.20629 | 19764.35 | 19764.35
[12 empty] | 0.20635 | 19762.1663 | 19762.1663
[12 empty] | 0.20642 | 19759.983 | 19759.983
[12 empty] | 0.20648 | 19757.8 | 19757.8
[12 empty] | 0.20655 | 19755.6174 | 19755.6174
[12 empty] | 0.20662 | 19753.435 | 19753.435
[12 empty] | 0.20668 | 19751.2531 | 19751.2531
[12 empty] | 0.20675 | 19749.0714 | 19749.0714
[12 empty] | 0.20681 | 19746.8902 | 19746.8902
[12 empty] | 0.20688 | 19744.7092 | 19744.7092
[12 empty] | 0.20695 | 19742.5286 | 19742.5286
[12 empty] | 0.20701 | 19740.3484 | 19740.3484
[12 empty] | 0.20708 | 19738.1685 | 19738.1685
[12 empty] | 0.20714 | 19735.9889 | 19735.9889
[12 empty] | 0.20721 | 19733.8097 | 19733.8097
[12 empty] | 0.20728 | 19731.6309 | 19731.6309
[12 empty] | 0.20734 | 19729.4524 | 19729.4524
[12 empty] | 0.20741 | 19727.2743 | 19727.2743
[12 empty] | 0.20747 | 19725.0965 | 19725.0965
[12 empty] | 0.20754 | 19722.919 | 19722.919
[12 empty] | 0.20761 | 19720.7419 | 19720.7419
[12 empty] | 0.20767 | 19718.5652 | 19718.5652
[12 empty] | 0.20774 | 19716.3888 | 19716.3888
[12 empty] | 0.2078 | 19714.2128 | 19714.2128
[12 empty] | 0.20787 | 19712.0372 | 19712.0372
[12 empty] | 0.20794 | 19709.8619 | 19709.8619
[12 empty] | 0.208 | 19707.6869 | 19707.6869
[12 empty] | 0.20807 | 19705.5124 | 19705.5124
[12 empty] | 0.20813 | 19703.3382 | 19703.3382
[12 empty] | 0.2082 | 19701.1643 | 19701.1643
[12 empty] | 0.20827 | 19698.9908 | 19698.9908
[12 empty] | 0.20833 | 19696.8177 | 19696.8177
[12 empty] | 0.2084 | 19694.645 | 19694.645
[12 empty] | 0.20847 | 19692.4726 | 19692.4726
[12 empty] | 0.20853 | 19690.3006 | 19690.3006
[12 empty] | 0.2086 | 19688.1289 | 19688.1289
[12 empty] | 0.20866 | 19685.9577 | 19685.9577
[12 empty] | 0.20873 | 19683.7867 | 19683.7867
[12 empty] | 0.2088 | 19681.6162 | 19681.6162
[12 empty] | 0.20886 | 19679.4461 | 19679.4461
[12 empty] | 0.20893 | 19677.2763 | 19677.2763
[12 empty] | 0.209 | 19675.1069 | 19675.1069
[12 empty] | 0.20906 | 19672.9378 | 19672.9378
[12 empty] | 0.20913 | 19670.7692 | 19670.7692
[12 empty] | 0.20919 | 19668.6009 | 19668.6009
[12 empty] | 0.20926 | 19666.433 | 19666.433
[12 empty] | 0.20933 | 19664.2655 | 19664.2655
[12 empty] | 0.20939 | 19662.0983 | 19662.0983
[12 empty] | 0.20946 | 19659.9316 | 19659.9316
[12 empty] | 0.20953 | 19657.7652 | 19657.7652
[12 empty] | 0.20959 | 19655.5992 | 19655.5992
[12 empty] | 0.20966 | 19653.4336 | 19653.4336
[12 empty] | 0.20972 | 19651.2684 | 19651.2684
[12 empty] | 0.20979 | 19649.1036 | 19649.1036
[12 empty] | 0.20986 | 19646.9391 | 19646.9391
[12 empty] | 0.20992 | 19644.7751 | 19644.7751
[12 empty] | 0.20999 | 19642.6114 | 19642.6114
[12 empty] | 0.21006 | 19640.4481 | 19640.4481
[12 empty] | 0.21012 | 19638.2852 | 19638.2852
[12 empty] | 0.21019 | 19636.1227 | 19636.1227
[12 empty] | 0.21026 | 19633.9606 | 19633.9606
[12 empty] | 0.21032 | 19631.7989 | 19631.7989
[12 empty] | 0.21039 | 19629.6376 | 19629.6376
[12 empty] | 0.21046 | 19627.4767 | 19627.4767
[12 empty] | 0.21052 | 19625.3162 | 19625.3162
[12 empty] | 0.21059 | 19623.1561 | 19623.1561
[12 empty] | 0.21066 | 19620.9964 | 19620.9964
[12 empty] | 0.21072 | 19618.8371 | 19618.8371
[12 empty] | 0.21079 | 19616.6781 | 19616.6781
[12 empty] | 0.21086 | 19614.5196 | 19614.5196
[12 empty] | 0.21092 | 19612.3615 | 19612.3615
[12 empty] | 0.21099 | 19610.2038 | 19610.2038
[12 empty] | 0.21106 | 19608.0465 | 19608.0465
[12 empty] | 0.21112 | 19605.8896 | 19605.8896
[12 empty] | 0.21119 | 19603.7331 | 19603.7331
[12 empty] | 0.21126 | 19601.577 | 19601.577
[12 empty] | 0.21132 | 19599.4214 | 19599.4214
[12 empty] | 0.21139 | 19597.2661 | 19597.2661
[12 empty] | 0.21146 | 19595.1112 | 19595.1112
[12 empty] | 0.21152 | 19592.9568 | 19592.9568
[12 empty] | 0.21159 | 19590.8028 | 19590.8028
[12 empty] | 0.21166 | 19588.6492 | 19588.6492
[12 empty] | 0.21172 | 19586.496 | 19586.496
[12 empty] | 0.21179 | 19584.3432 | 19584.3432
[12 empty] | 0.21186 | 19582.1908 | 19582.1908
[12 empty] | 0.21192 | 19580.0389 | 19580.0389
[12 empty] | 0.21199 | 19577.8873 | 19577.8873
[12 empty] | 0.21206 | 19575.7362 | 19575.7362
[12 empty] | 0.21212 | 19573.5856 | 19573.5856
[12 empty] | 0.21219 | 19571.4353 | 19571.4353
[12 empty] | 0.21226 | 19569.2854 | 19569.2854
[12 empty] | 0.21232 | 19567.136 | 19567.136
[12 empty] | 0.21239 | 19564.987 | 19564.987
[12 empty] | 0.21246 | 19562.8385 | 19562.8385
[12 empty] | 0.21252 | 19560.6903 | 19560.6903
[12 empty] | 0.21259 | 19558.5426 | 19558.5426
[12 empty] | 0.21266 | 19556.3953 | 19556.3953
[12 empty] | 0.21272 | 19554.2485 | 19554.2485
[12 empty] | 0.21279 | 19552.1021 | 19552.1021
[12 empty] | 0.21286 | 19549.9561 | 19549.9561
[12 empty] | 0.21292 | 19547.8105 | 19547.8105
[12 empty] | 0.21299 | 19545.6654 | 19545.6654
[12 empty] | 0.21306 | 19543.5207 | 19543.5207
[12 empty] | 0.21313 | 19541.3764 | 19541.3764
[12 empty] | 0.21319 | 19539.2326 | 19539.2326
[12 empty] | 0.21326 | 19537.0892 | 19537.0892
[12 empty] | 0.21333 | 19534.9463 | 19534.9463
[12 empty] | 0.21339 | 19532.8038 | 19532.8038
[12 empty] | 0.21346 | 19530.6617 | 19530.6617
[12 empty] | 0.21353 | 19528.5201 | 19528.5201
[12 empty] | 0.21359 | 19526.3789 | 19526.3789
[12 empty] | 0.21366 | 19524.2382 | 19524.2382
[12 empty] | 0.21373 | 19522.0979 | 19522.0979
[12 empty] | 0.2138 | 19519.9581 | 19519.9581
[12 empty] | 0.21386 | 19517.8187 | 19517.8187
[12 empty] | 0.21393 | 19515.6797 | 19515.6797
[12 empty] | 0.214 | 19513.5412 | 19513.5412
[12 empty] | 0.21406 | 19511.4032 | 19511.4032
[12 empty] | 0.21413 | 19509.2656 | 19509.2656
[12 empty] | 0.2142 | 19507.1284 | 19507.1284
[12 empty] | 0.21426 | 19504.9917 | 19504.9917
[12 empty] | 0.21433 | 19502.8555 | 19502.8555
[12 empty] | 0.2144 | 19500.7197 | 19500.7197
[12 empty] | 0.21447 | 19498.5844 | 19498.5844
[12 empty] | 0.21453 | 19496.4495 | 19496.4495
[12 empty] | 0.2146 | 19494.3151 | 19494.3151
[12 empty] | 0.21467 | 19492.1811 | 19492.1811
[12 empty] | 0.21474 | 19490.0477 | 19490.0477
[12 empty] | 0.2148 | 19487.9146 | 19487.9146
[12 empty] | 0.21487 | 19485.782 | 19485.782
[12 empty] | 0.21494 | 19483.6499 | 19483.6499
[12 empty] | 0.215 | 19481.5183 | 19481.5183
[12 empty] | 0.21507 | 19479.3871 | 19479.3871
[12 empty] | 0.21514 | 19477.2564 | 19477.2564
[12 empty] | 0.21521 | 19475.1262 | 19475.1262
[12 empty] | 0.21527 | 19472.9964 | 19472.9964
[12 empty] | 0.21534 | 19470.8671 | 19470.8671
[12 empty] | 0.21541 | 19468.7382 | 19468.7382
[12 empty] | 0.21547 | 19466.6099 | 19466.6099
[12 empty] | 0.21554 | 19464.482 | 19464.482
[12 empty] | 0.21561 | 19462.3545 | 19462.3545
[12 empty] | 0.21568 | 19460.2276 | 19460.2276
[12 empty] | 0.21574 | 19458.1011 | 19458.1011
[12 empty] | 0.21581 | 19455.9751 | 19455.9751
[12 empty] | 0.21588 | 19453.8496 | 19453.8496
[12 empty] | 0.21595 | 19451.7246 | 19451.7246
[12 empty] | 0.21601 | 19449.6 | 19449.6
[12 empty] | 0.21608 | 19447.4759 | 19447.4759
[12 empty] | 0.21615 | 19445.3523 | 19445.3523
[12 empty] | 0.21622 | 19443.2292 | 19443.2292
[12 empty] | 0.21628 | 19441.1066 | 19441.1066
[12 empty] | 0.21635 | 19438.9844 | 19438.9844
[12 empty] | 0.21642 | 19436.8628 | 19436.8628
[12 empty] | 0.21649 | 19434.7416 | 19434.7416
[12 empty] | 0.21655 | 19432.6209 | 19432.6209
[12 empty] | 0.21662 | 19430.5007 | 19430.5007
[12 empty] | 0.21669 | 19428.381 | 19428.381
[12 empty] | 0.21676 | 19426.2618 | 19426.2618
[12 empty] | 0.21682 | 19424.143 | 19424.143
[12 empty] | 0.21689 | 19422.0248 | 19422.0248
[12 empty] | 0.21696 | 19419.9071 | 19419.9071
[12 empty] | 0.21703 | 19417.7898 | 19417.7898
[12 empty] | 0.21709 | 19415.6731 | 19415.6731
[12 empty] | 0.21716 | 19413.5568 | 19413.5568
[12 empty] | 0.21723 | 19411.441 | 19411.441
[12 empty] | 0.2173 | 19409.3258 | 19409.3258
[12 empty] | 0.21736 | 19407.211 | 19407.211
[12 empty] | 0.21743 | 19405.0968 | 19405.0968
[12 empty] | 0.2175 | 19402.983 | 19402.983
[12 empty] | 0.21757 | 19400.8698 | 19400.8698
[12 empty] | 0.21763 | 19398.757 | 19398.757
[12 empty] | 0.2177 | 19396.6448 | 19396.6448
[12 empty] | 0.21777 | 19394.533 | 19394.533
[12 empty] | 0.21784 | 19392.4218 | 19392.4218
[12 empty] | 0.2179 | 19390.3111 | 19390.3111
[12 empty] | 0.21797 | 19388.2009 | 19388.2009
[12 empty] | 0.21804 | 19386.0912 | 19386.0912
[12 empty] | 0.21811 | 19383.982 | 19383.982
[12 empty] | 0.21818 | 19381.8733 | 19381.8733
[12 empty] | 0.21824 | 19379.7652 | 19379.7652
[12 empty] | 0.21831 | 19377.6575 | 19377.6575
[12 empty] | 0.21838 | 19375.5504 | 19375.5504
[12 empty] | 0.21845 | 19373.4438 | 19373.4438
[12 empty] | 0.21851 | 19371.3377 | 19371.3377
[12 empty] | 0.21858 | 19369.2321 | 19369.2321
[12 empty] | 0.21865 | 19367.127 | 19367.127
[12 empty] | 0.21872 | 19365.0225 | 19365.0225
[12 empty] | 0.21879 | 19362.9185 | 19362.9185
[12 empty] | 0.21885 | 19360.815 | 19360.815
[12 empty] | 0.21892 | 19358.712 | 19358.712
[12 empty] | 0.21899 | 19356.6096 | 19356.6096
[12 empty] | 0.21906 | 19354.5077 | 19354.5077
[12 empty] | 0.21912 | 19352.4063 | 19352.4063
[12 empty] | 0.21919 | 19350.3054 | 19350.3054
[12 empty] | 0.21926 | 19348.2051 | 19348.2051
[12 empty] | 0.21933 | 19346.1053 | 19346.1053
[12 empty] | 0.2194 | 19344.006 | 19344.006
[12 empty] | 0.21946 | 19341.9073 | 19341.9073
[12 empty] | 0.21953 | 19339.8091 | 19339.8091
[12 empty] | 0.2196 | 19337.7114 | 19337.7114
[12 empty] | 0.21967 | 19335.6143 | 19335.6143
[12 empty] | 0.21974 | 19333.5177 | 19333.5177
[12 empty] | 0.2198 | 19331.4217 | 19331.4217
[12 empty] | 0.21987 | 19329.3261 | 19329.3261
[12 empty] | 0.21994 | 19327.2312 | 19327.2312
[12 empty] | 0.22001 | 19325.1367 | 19325.1367
[12 empty] | 0.22008 | 19323.0428 | 19323.0428
[12 empty] | 0.22014 | 19320.9495 | 19320.9495
[12 empty] | 0.22021 | 19318.8567 | 19318.8567
[12 empty] | 0.22028 | 19316.7644 | 19316.7644
[12 empty] | 0.22035 | 19314.6727 | 19314.6727
[12 empty] | 0.22042 | 19312.5815 | 19312.5815
[12 empty] | 0.22048 | 19310.4909 | 19310.4909
[12 empty] | 0.22055 | 19308.4009 | 19308.4009
[12 empty] | 0.22062 | 19306.3113 | 19306.3113
[12 empty] | 0.22069 | 19304.2224 | 19304.2224
[12 empty] | 0.22076 | 19302.134 | 19302.134
[12 empty] | 0.22082 | 19300.0461 | 19300.0461
[12 empty] | 0.22089 | 19297.9588 | 19297.9588
[12 empty] | 0.22096 | 19295.8721 | 19295.8721
[12 empty] | 0.22103 | 19293.7859 | 19293.7859
[12 empty] | 0.2211 | 19291.7002 | 19291.7002
[12 empty] | 0.22117 | 19289.6152 | 19289.6152
[12 empty] | 0.22123 | 19287.5306 | 19287.5306
[12 empty] | 0.2213 | 19285.4467 | 19285.4467
[12 empty] | 0.22137 | 19283.3633 | 19283.3633
[12 empty] | 0.22144 | 19281.2805 | 19281.2805
[12 empty] | 0.22151 | 19279.1982 | 19279.1982
[12 empty] | 0.22157 | 19277.1165 | 19277.1165
[12 empty] | 0.22164 | 19275.0354 | 19275.0354
[12 empty] | 0.22171 | 19272.9549 | 19272.9549
[12 empty] | 0.22178 | 19270.8749 | 19270.8749
[12 empty] | 0.22185 | 19268.7955 | 19268.7955
[12 empty] | 0.22192 | 19266.7166 | 19266.7166
[12 empty] | 0.22198 | 19264.6383 | 19264.6383
[12 empty] | 0.22205 | 19262.5606 | 19262.5606
[12 empty] | 0.22212 | 19260.4835 | 19260.4835
[12 empty] | 0.22219 | 19258.407 | 19258.407
[12 empty] | 0.22226 | 19256.331 | 19256.331
[12 empty] | 0.22233 | 19254.2556 | 19254.2556
[12 empty] | 0.22239 | 19252.1808 | 19252.1808
[12 empty] | 0.22246 | 19250.1065 | 19250.1065
[12 empty] | 0.22253 | 19248.0329 | 19248.0329
[12 empty] | 0.2226 | 19245.9598 | 19245.9598
[12 empty] | 0.22267 | 19243.8873 | 19243.8873
[12 empty] | 0.22274 | 19241.8154 | 19241.8154
[12 empty] | 0.2228 | 19239.7441 | 19239.7441
[12 empty] | 0.22287 | 19237.6734 | 19237.6734
[12 empty] | 0.22294 | 19235.6032 | 19235.6032
[12 empty] | 0.22301 | 19233.5337 | 19233.5337
[12 empty] | 0.22308 | 19231.4647 | 19231.4647
[12 empty] | 0.22315 | 19229.3963 | 19229.3963
[12 empty] | 0.22322 | 19227.3285 | 19227.3285
[12 empty] | 0.22328 | 19225.2613 | 19225.2613
[12 empty] | 0.22335 | 19223.1948 | 19223.1948
[12 empty] | 0.22342 | 19221.1288 | 19221.1288
[12 empty] | 0.22349 | 19219.0633 | 19219.0633
[12 empty] | 0.22356 | 19216.9985 | 19216.9985
[12 empty] | 0.22363 | 19214.9343 | 19214.9343
[12 empty] | 0.2237 | 19212.8707 | 19212.8707
[12 empty] | 0.22376 | 19210.8077 | 19210.8077
[12 empty] | 0.22383 | 19208.7453 | 19208.7453
[12 empty] | 0.2239 | 19206.6835 | 19206.6835
[12 empty] | 0.22397 | 19204.6223 | 19204.6223
[12 empty] | 0.22404 | 19202.5617 | 19202.5617
[12 empty] | 0.22411 | 19200.5017 | 19200.5017
[12 empty] | 0.22418 | 19198.4424 | 19198.4424
[12 empty] | 0.22424 | 19196.3836 | 19196.3836
[12 empty] | 0.22431 | 19194.3254 | 19194.3254
[12 empty] | 0.22438 | 19192.2679 | 19192.2679
[12 empty] | 0.22445 | 19190.2109 | 19190.2109
[12 empty] | 0.22452 | 19188.1546 | 19188.1546
[12 empty] | 0.22459 | 19186.0989 | 19186.0989
[12 empty] | 0.22466 | 19184.0438 | 19184.0438
[12 empty] | 0.22472 | 19181.9893 | 19181.9893
[12 empty] | 0.22479 | 19179.9355 | 19179.9355
[12 empty] | 0.22486 | 19177.8822 | 19177.8822
[12 empty] | 0.22493 | 19175.8296 | 19175.8296
[12 empty] | 0.225 | 19173.7776 | 19173.7776
[12 empty] | 0.22507 | 19171.7262 | 19171.7262
[12 empty] | 0.22514 | 19169.6755 | 19169.6755
[12 empty] | 0.22521 | 19167.6254 | 19167.6254
[12 empty] | 0.22528 | 19165.5759 | 19165.5759
[12 empty] | 0.22534 | 19163.527 | 19163.527
[12 empty] | 0.22541 | 19161.4787 | 19161.4787
[12 empty] | 0.22548 | 19159.4311 | 19159.4311
[12 empty] | 0.22555 | 19157.3841 | 19157.3841
[12 empty] | 0.22562 | 19155.3378 | 19155.3378
[12 empty] | 0.22569 | 19153.292 | 19153.292
[12 empty] | 0.22576 | 19151.2469 | 19151.2469
[12 empty] | 0.22583 | 19149.2025 | 19149.2025
[12 empty] | 0.22589 | 19147.1586 | 19147.1586
[12 empty] | 0.22596 | 19145.1155 | 19145.1155
[12 empty] | 0.22603 | 19143.0729 | 19143.0729
[12 empty] | 0.2261 | 19141.031 | 19141.031
[12 empty] | 0.22617 | 19138.9897 | 19138.9897
[12 empty] | 0.22624 | 19136.9491 | 19136.9491
[12 empty] | 0.22631 | 19134.9091 | 19134.9091
[12 empty] | 0.22638 | 19132.8698 | 19132.8698
[12 empty] | 0.22645 | 19130.8311 | 19130.8311
[12 empty] | 0.22652 | 19128.793 | 19128.793
[12 empty] | 0.22658 | 19126.7556 | 19126.7556
[12 empty] | 0.22665 | 19124.7188 | 19124.7188
[12 empty] | 0.22672 | 19122.6827 | 19122.6827
[12 empty] | 0.22679 | 19120.6473 | 19120.6473
[12 empty] | 0.22686 | 19118.6124 | 19118.6124
[12 empty] | 0.22693 | 19116.5783 | 19116.5783
[12 empty] | 0.227 | 19114.5448 | 19114.5448
[12 empty] | 0.22707 | 19112.5119 | 19112.5119
[12 empty] | 0.22714 | 19110.4797 | 19110.4797
[12 empty] | 0.22721 | 19108.4482 | 19108.4482
[12 empty] | 0.22727 | 19106.4173 | 19106.4173
[12 empty] | 0.22734 | 19104.3871 | 19104.3871
[12 empty] | 0.22741 | 19102.3576 | 19102.3576
[12 empty] | 0.22748 | 19100.3287 | 19100.3287
[12 empty] | 0.22755 | 19098.3004 | 19098.3004
[12 empty] | 0.22762 | 19096.2729 | 19096.2729
[12 empty] | 0.22769 | 19094.246 | 19094.246
[12 empty] | 0.22776 | 19092.2197 | 19092.2197
[12 empty] | 0.22783 | 19090.1941 | 19090.1941
[12 empty] | 0.2279 | 19088.1692 | 19088.1692
[12 empty] | 0.22797 | 19086.145 | 19086.145
[12 empty] | 0.22804 | 19084.1215 | 19084.1215
[12 empty] | 0.22811 | 19082.0986 | 19082.0986
[12 empty] | 0.22817 | 19080.0763 | 19080.0763
[12 empty] | 0.22824 | 19078.0548 | 19078.0548
[12 empty] | 0.22831 | 19076.0339 | 19076.0339
[12 empty] | 0.22838 | 19074.0137 | 19074.0137
[12 empty] | 0.22845 | 19071.9942 | 19071.9942
[12 empty] | 0.22852 | 19069.9754 | 19069.9754
[12 empty] | 0.22859 | 19067.9572 | 19067.9572
[12 empty] | 0.22866 | 19065.9398 | 19065.9398
[12 empty] | 0.22873 | 19063.923 | 19063.923
[12 empty] | 0.2288 | 19061.9069 | 19061.9069
[12 empty] | 0.22887 | 19059.8915 | 19059.8915
[12 empty] | 0.22894 | 19057.8767 | 19057.8767
[12 empty] | 0.22901 | 19055.8627 | 19055.8627
[12 empty] | 0.22908 | 19053.8493 | 19053.8493
[12 empty] | 0.22914 | 19051.8366 | 19051.8366
[12 empty] | 0.22921 | 19049.8247 | 19049.8247
[12 empty] | 0.22928 | 19047.8134 | 19047.8134
[12 empty] | 0.22935 | 19045.8028 | 19045.8028
[12 empty] | 0.22942 | 19043.7929 | 19043.7929
[12 empty] | 0.22949 | 19041.7837 | 19041.7837
[12 empty] | 0.22956 | 19039.7751 | 19039.7751
[12 empty] | 0.22963 | 19037.7673 | 19037.7673
[12 empty] | 0.2297 | 19035.7602 | 19035.7602
[12 empty] | 0.22977 | 19033.7538 | 19033.7538
[12 empty] | 0.22984 | 19031.7481 | 19031.7481
[12 empty] | 0.22991 | 19029.7431 | 19029.7431
[12 empty] | 0.22998 | 19027.7388 | 19027.7388
[12 empty] | 0.23005 | 19025.7352 | 19025.7352
[12 empty] | 0.23012 | 19023.7323 | 19023.7323
[12 empty] | 0.23019 | 19021.7301 | 19021.7301
[12 empty] | 0.23026 | 19019.7286 | 19019.7286
[12 empty] | 0.23033 | 19017.7278 | 19017.7278
[12 empty] | 0.2304 | 19015.7277 | 19015.7277
[12 empty] | 0.23047 | 19013.7284 | 19013.7284
[12 empty] | 0.23053 | 19011.7297 | 19011.7297
[12 empty] | 0.2306 | 19009.7318 | 19009.7318
[12 empty] | 0.23067 | 19007.7346 | 19007.7346
[12 empty] | 0.23074 | 19005.7381 | 19005.7381
[12 empty] | 0.23081 | 19003.7423 | 19003.7423
[12 empty] | 0.23088 | 19001.7473 | 19001.7473
[12 empty] | 0.23095 | 18999.7529 | 18999.7529
[12 empty] | 0.23102 | 18997.7593 | 18997.7593
[12 empty] | 0.23109 | 18995.7664 | 18995.7664
[12 empty] | 0.23116 | 18993.7742 | 18993.7742
[12 empty] | 0.23123 | 18991.7828 | 18991.7828
[12 empty] | 0.2313 | 18989.792 | 18989.792
[12 empty] | 0.23137 | 18987.802 | 18987.802
[12 empty] | 0.23144 | 18985.8128 | 18985.8128
[12 empty] | 0.23151 | 18983.8242 | 18983.8242
[12 empty] | 0.23158 | 18981.8364 | 18981.8364
[12 empty] | 0.23165 | 18979.8493 | 18979.8493
[12 empty] | 0.23172 | 18977.863 | 18977.863
[12 empty] | 0.23179 | 18975.8774 | 18975.8774
[12 empty] | 0.23186 | 18973.8925 | 18973.8925
[12 empty] | 0.23193 | 18971.9084 | 18971.9084
[12 empty] | 0.232 | 18969.925 | 18969.925
[12 empty] | 0.23207 | 18967.9423 | 18967.9423
[12 empty] | 0.23214 | 18965.9604 | 18965.9604
[12 empty] | 0.23221 | 18963.9792 | 18963.9792
[12 empty] | 0.23228 | 18961.9987 | 18961.9987
[12 empty] | 0.23235 | 18960.019 | 18960.019
[12 empty] | 0.23242 | 18958.0401 | 18958.0401
[12 empty] | 0.23249 | 18956.0619 | 18956.0619
[12 empty] | 0.23256 | 18954.0844 | 18954.0844
[12 empty] | 0.23263 | 18952.1077 | 18952.1077
[12 empty] | 0.2327 | 18950.1317 | 18950.1317
[12 empty] | 0.23277 | 18948.1565 | 18948.1565
[12 empty] | 0.23284 | 18946.1821 | 18946.1821
[12 empty] | 0.23291 | 18944.2083 | 18944.2083
[12 empty] | 0.23298 | 18942.2354 | 18942.2354
[12 empty] | 0.23305 | 18940.2632 | 18940.2632
[12 empty] | 0.23312 | 18938.2917 | 18938.2917
[12 empty] | 0.23319 | 18936.3211 | 18936.3211
[12 empty] | 0.23326 | 18934.3511 | 18934.3511
[12 empty] | 0.23333 | 18932.382 | 18932.382
[12 empty] | 0.2334 | 18930.4136 | 18930.4136
[12 empty] | 0.23347 | 18928.4459 | 18928.4459
[12 empty] | 0.23354 | 18926.479 | 18926.479
[12 empty] | 0.23361 | 18924.5129 | 18924.5129
[12 empty] | 0.23368 | 18922.5476 | 18922.5476
[12 empty] | 0.23375 | 18920.583 | 18920.583
[12 empty] | 0.23382 | 18918.6192 | 18918.6192
[12 empty] | 0.23389 | 18916.6561 | 18916.6561
[12 empty] | 0.23396 | 18914.6939 | 18914.6939
[12 empty] | 0.23403 | 18912.7324 | 18912.7324
[12 empty] | 0.2341 | 18910.7717 | 18910.7717
[12 empty] | 0.23417 | 18908.8117 | 18908.8117
[12 empty] | 0.23424 | 18906.8525 | 18906.8525
[12 empty] | 0.23431 | 18904.8941 | 18904.8941
[12 empty] | 0.23438 | 18902.9365 | 18902.9365
[12 empty] | 0.23445 | 18900.9797 | 18900.9797
[12 empty] | 0.23452 | 18899.0236 | 18899.0236
[12 empty] | 0.23459 | 18897.0683 | 18897.0683
[12 empty] | 0.23466 | 18895.1138 | 18895.1138
[12 empty] | 0.23473 | 18893.1601 | 18893.1601
[12 empty] | 0.2348 | 18891.2072 | 18891.2072
[12 empty] | 0.23487 | 18889.2551 | 18889.2551
[12 empty] | 0.23494 | 18887.3037 | 18887.3037
[12 empty] | 0.23501 | 18885.3532 | 18885.3532
[12 empty] | 0.23508 | 18883.4034 | 18883.4034
[12 empty] | 0.23515 | 18881.4544 | 18881.4544
[12 empty] | 0.23522 | 18879.5062 | 18879.5062
[12 empty] | 0.23529 | 18877.5588 | 18877.5588
[12 empty] | 0.23536 | 18875.6122 | 18875.6122
[12 empty] | 0.23543 | 18873.6664 | 18873.6664
[12 empty] | 0.2355 | 18871.7214 | 18871.7214
[12 empty] | 0.23557 | 18869.7772 | 18869.7772
[12 empty] | 0.23564 | 18867.8338 | 18867.8338
[12 empty] | 0.23571 | 18865.8912 | 18865.8912
[12 empty] | 0.23578 | 18863.9494 | 18863.9494
[12 empty] | 0.23585 | 18862.0084 | 18862.0084
[12 empty] | 0.23593 | 18860.0683 | 18860.0683
[12 empty] | 0.236 | 18858.1289 | 18858.1289
[12 empty] | 0.23607 | 18856.1903 | 18856.1903
[12 empty] | 0.23614 | 18854.2525 | 18854.2525
[12 empty] | 0.23621 | 18852.3156 | 18852.3156
[12 empty] | 0.23628 | 18850.3794 | 18850.3794
[12 empty] | 0.23635 | 18848.4441 | 18848.4441
[12 empty] | 0.23642 | 18846.5096 | 18846.5096
[12 empty] | 0.23649 | 18844.5759 | 18844.5759
[12 empty] | 0.23656 | 18842.643 | 18842.643
[12 empty] | 0.23663 | 18840.7109 | 18840.7109
[12 empty] | 0.2367 | 18838.7797 | 18838.7797
[12 empty] | 0.23677 | 18836.8492 | 18836.8492
[12 empty] | 0.23684 | 18834.9196 | 18834.9196
[12 empty] | 0.23691 | 18832.9908 | 18832.9908
[12 empty] | 0.23698 | 18831.0629 | 18831.0629
[12 empty] | 0.23705 | 18829.1357 | 18829.1357
[12 empty] | 0.23712 | 18827.2094 | 18827.2094
[12 empty] | 0.23719 | 18825.2839 | 18825.2839
[12 empty] | 0.23726 | 18823.3593 | 18823.3593
[12 empty] | 0.23734 | 18821.4355 | 18821.4355
[12 empty] | 0.23741 | 18819.5125 | 18819.5125
[12 empty] | 0.23748 | 18817.5903 | 18817.5903
[12 empty] | 0.23755 | 18815.669 | 18815.669
[12 empty] | 0.23762 | 18813.7485 | 18813.7485
[12 empty] | 0.23769 | 18811.8288 | 18811.8288
[12 empty] | 0.23776 | 18809.91 | 18809.91
[12 empty] | 0.23783 | 18807.992 | 18807.992
[12 empty] | 0.2379 | 18806.0749 | 18806.0749
[12 empty] | 0.23797 | 18804.1586 | 18804.1586
[12 empty] | 0.23804 | 18802.2431 | 18802.2431
[12 empty] | 0.23811 | 18800.3285 | 18800.3285
[12 empty] | 0.23818 | 18798.4147 | 18798.4147
[12 empty] | 0.23825 | 18796.5018 | 18796.5018
[12 empty] | 0.23833 | 18794.5897 | 18794.5897
[12 empty] | 0.2384 | 18792.6785 | 18792.6785
[12 empty] | 0.23847 | 18790.7681 | 18790.7681
[12 empty] | 0.23854 | 18788.8586 | 18788.8586
[12 empty] | 0.23861 | 18786.9499 | 18786.9499
[12 empty] | 0.23868 | 18785.0421 | 18785.0421
[12 empty] | 0.23875 | 18783.1351 | 18783.1351
[12 empty] | 0.23882 | 18781.229 | 18781.229
[12 empty] | 0.23889 | 18779.3238 | 18779.3238
[12 empty] | 0.23896 | 18777.4194 | 18777.4194
[12 empty] | 0.23903 | 18775.5158 | 18775.5158
[12 empty] | 0.2391 | 18773.6132 | 18773.6132
[12 empty] | 0.23917 | 18771.7114 | 18771.7114
[12 empty] | 0.23925 | 18769.8104 | 18769.8104
[12 empty] | 0.23932 | 18767.9103 | 18767.9103
[12 empty] | 0.23939 | 18766.0111 | 18766.0111
[12 empty] | 0.23946 | 18764.1128 | 18764.1128
[12 empty] | 0.23953 | 18762.2153 | 18762.2153
[12 empty] | 0.2396 | 18760.3187 | 18760.3187
[12 empty] | 0.23967 | 18758.423 | 18758.423
[12 empty] | 0.23974 | 18756.5281 | 18756.5281
[12 empty] | 0.23981 | 18754.6341 | 18754.6341
[12 empty] | 0.23988 | 18752.741 | 18752.741
[12 empty] | 0.23996 | 18750.8487 | 18750.8487
[12 empty] | 0.24003 | 18748.9574 | 18748.9574
[12 empty] | 0.2401 | 18747.0669 | 18747.0669
[12 empty] | 0.24017 | 18745.1773 | 18745.1773
[12 empty] | 0.24024 | 18743.2886 | 18743.2886
[12 empty] | 0.24031 | 18741.4007 | 18741.4007
[12 empty] | 0.24038 | 18739.5138 | 18739.5138
[12 empty] | 0.24045 | 18737.6277 | 18737.6277
[12 empty] | 0.24052 | 18735.7425 | 18735.7425
[12 empty] | 0.24059 | 18733.8583 | 18733.8583
[12 empty] | 0.24067 | 18731.9749 | 18731.9749
[12 empty] | 0.24074 | 18730.0923 | 18730.0923
[12 empty] | 0.24081 | 18728.2107 | 18728.2107
[12 empty] | 0.24088 | 18726.33 | 18726.33
[12 empty] | 0.24095 | 18724.4502 | 18724.4502
[12 empty] | 0.24102 | 18722.5712 | 18722.5712
[12 empty] | 0.24109 | 18720.6932 | 18720.6932
[12 empty] | 0.24116 | 18718.816 | 18718.816
[12 empty] | 0.24124 | 18716.9398 | 18716.9398
[12 empty] | 0.24131 | 18715.0644 | 18715.0644
[12 empty] | 0.24138 | 18713.19 | 18713.19
[12 empty] | 0.24145 | 18711.3165 | 18711.3165
[12 empty] | 0.24152 | 18709.4438 | 18709.4438
[12 empty] | 0.24159 | 18707.5721 | 18707.5721
[12 empty] | 0.24166 | 18705.7013 | 18705.7013
[12 empty] | 0.24173 | 18703.8314 | 18703.8314
[12 empty] | 0.2418 | 18701.9624 | 18701.9624
[12 empty] | 0.24188 | 18700.0943 | 18700.0943
[12 empty] | 0.24195 | 18698.2271 | 18698.2271
[12 empty] | 0.24202 | 18696.3608 | 18696.3608
[12 empty] | 0.24209 | 18694.4955 | 18694.4955
[12 empty] | 0.24216 | 18692.6311 | 18692.6311
[12 empty] | 0.24223 | 18690.7675 | 18690.7675
[12 empty] | 0.2423 | 18688.905 | 18688.905
[12 empty] | 0.24238 | 18687.0433 | 18687.0433
[12 empty] | 0.24245 | 18685.1825 | 18685.1825
[12 empty] | 0.24252 | 18683.3227 | 18683.3227
[12 empty] | 0.24259 | 18681.4638 | 18681.4638
[12 empty] | 0.24266 | 18679.6058 | 18679.6058
[12 empty] | 0.24273 | 18677.7487 | 18677.7487
[12 empty] | 0.2428 | 18675.8926 | 18675.8926
[12 empty] | 0.24288 | 18674.0374 | 18674.0374
[12 empty] | 0.24295 | 18672.1831 | 18672.1831
[12 empty] | 0.24302 | 18670.3298 | 18670.3298
[12 empty] | 0.24309 | 18668.4774 | 18668.4774
[12 empty] | 0.24316 | 18666.6259 | 18666.6259
[12 empty] | 0.24323 | 18664.7754 | 18664.7754
[12 empty] | 0.2433 | 18662.9258 | 18662.9258
[12 empty] | 0.24338 | 18661.0772 | 18661.0772
[12 empty] | 0.24345 | 18659.2294 | 18659.2294
[12 empty] | 0.24352 | 18657.3827 | 18657.3827
[12 empty] | 0.24359 | 18655.5368 | 18655.5368
[12 empty] | 0.24366 | 18653.6919 | 18653.6919
[12 empty] | 0.24373 | 18651.848 | 18651.848
[12 empty] | 0.2438 | 18650.005 | 18650.005
[12 empty] | 0.24388 | 18648.1629 | 18648.1629
[12 empty] | 0.24395 | 18646.3218 | 18646.3218
[12 empty] | 0.24402 | 18644.4817 | 18644.4817
[12 empty] | 0.24409 | 18642.6425 | 18642.6425
[12 empty] | 0.24416 | 18640.8042 | 18640.8042
[12 empty] | 0.24423 | 18638.9669 | 18638.9669
[12 empty] | 0.24431 | 18637.1306 | 18637.1306
[12 empty] | 0.24438 | 18635.2952 | 18635.2952
[12 empty] | 0.24445 | 18633.4608 | 18633.4608
[12 empty] | 0.24452 | 18631.6273 | 18631.6273
[12 empty] | 0.24459 | 18629.7948 | 18629.7948
[12 empty] | 0.24466 | 18627.9633 | 18627.9633
[12 empty] | 0.24474 | 18626.1327 | 18626.1327
[12 empty] | 0.24481 | 18624.3031 | 18624.3031
[12 empty] | 0.24488 | 18622.4744 | 18622.4744
[12 empty] | 0.24495 | 18620.6468 | 18620.6468
[12 empty] | 0.24502 | 18618.8201 | 18618.8201
[12 empty] | 0.24509 | 18616.9943 | 18616.9943
[12 empty] | 0.24517 | 18615.1695 | 18615.1695
[12 empty] | 0.24524 | 18613.3457 | 18613.3457
[12 empty] | 0.24531 | 18611.5229 | 18611.5229
[12 empty] | 0.24538 | 18609.7011 | 18609.7011
[12 empty] | 0.24545 | 18607.8802 | 18607.8802
[12 empty] | 0.24553 | 18606.0603 | 18606.0603
[12 empty] | 0.2456 | 18604.2414 | 18604.2414
[12 empty] | 0.24567 | 18602.4235 | 18602.4235
[12 empty] | 0.24574 | 18600.6065 | 18600.6065
[12 empty] | 0.24581 | 18598.7905 | 18598.7905
[12 empty] | 0.24588 | 18596.9756 | 18596.9756
[12 empty] | 0.24596 | 18595.1616 | 18595.1616
[12 empty] | 0.24603 | 18593.3485 | 18593.3485
[12 empty] | 0.2461 | 18591.5365 | 18591.5365
[12 empty] | 0.24617 | 18589.7255 | 18589.7255
[12 empty] | 0.24624 | 18587.9155 | 18587.9155
[12 empty] | 0.24632 | 18586.1064 | 18586.1064
[12 empty] | 0.24639 | 18584.2984 | 18584.2984
[12 empty] | 0.24646 | 18582.4913 | 18582.4913
[12 empty] | 0.24653 | 18580.6852 | 18580.6852
[12 empty] | 0.2466 | 18578.8802 | 18578.8802
[12 empty] | 0.24668 | 18577.0761 | 18577.0761
[12 empty] | 0.24675 | 18575.273 | 18575.273
[12 empty] | 0.24682 | 18573.471 | 18573.471
[12 empty] | 0.24689 | 18571.6699 | 18571.6699
[12 empty] | 0.24696 | 18569.8699 | 18569.8699
[12 empty] | 0.24704 | 18568.0708 | 18568.0708
[12 empty] | 0.24711 | 18566.2728 | 18566.2728
[12 empty] | 0.24718 | 18564.4758 | 18564.4758
[12 empty] | 0.24725 | 18562.6797 | 18562.6797
[12 empty] | 0.24732 | 18560.8847 | 18560.8847
[12 empty] | 0.2474 | 18559.0907 | 18559.0907
[12 empty] | 0.24747 | 18557.2977 | 18557.2977
[12 empty] | 0.24754 | 18555.5058 | 18555.5058
[12 empty] | 0.24761 | 18553.7148 | 18553.7148
[12 empty] | 0.24768 | 18551.9249 | 18551.9249
[12 empty] | 0.24776 | 18550.136 | 18550.136
[12 empty] | 0.24783 | 18548.3481 | 18548.3481
[12 empty] | 0.2479 | 18546.5612 | 18546.5612
[12 empty] | 0.24797 | 18544.7754 | 18544.7754
[12 empty] | 0.24805 | 18542.9906 | 18542.9906
[12 empty] | 0.24812 | 18541.2068 | 18541.2068
[12 empty] | 0.24819 | 18539.424 | 18539.424
[12 empty] | 0.24826 | 18537.6423 | 18537.6423
[12 empty] | 0.24833 | 18535.8616 | 18535.8616
[12 empty] | 0.24841 | 18534.0819 | 18534.0819
[12 empty] | 0.24848 | 18532.3033 | 18532.3033
[12 empty] | 0.24855 | 18530.5256 | 18530.5256
[12 empty] | 0.24862 | 18528.7491 | 18528.7491
[12 empty] | 0.2487 | 18526.9735 | 18526.9735
[12 empty] | 0.24877 | 18525.199 | 18525.199
[12 empty] | 0.24884 | 18523.4256 | 18523.4256
[12 empty] | 0.24891 | 18521.6532 | 18521.6532
[12 empty] | 0.24898 | 18519.8818 | 18519.8818
[12 empty] | 0.24906 | 18518.1115 | 18518.1115
[12 empty] | 0.24913 | 18516.3422 | 18516.3422
[12 empty] | 0.2492 | 18514.574 | 18514.574
[12 empty] | 0.24927 | 18512.8068 | 18512.8068
[12 empty] | 0.24935 | 18511.0407 | 18511.0407
[12 empty] | 0.24942 | 18509.2756 | 18509.2756
[12 empty] | 0.24949 | 18507.5115 | 18507.5115
[12 empty] | 0.24956 | 18505.7486 | 18505.7486
[12 empty] | 0.24964 | 18503.9866 | 18503.9866
[12 empty] | 0.24971 | 18502.2258 | 18502.2258
[12 empty] | 0.24978 | 18500.466 | 18500.466
[12 empty] | 0.24985 | 18498.7072 | 18498.7072
[12 empty] | 0.24993 | 18496.9495 | 18496.9495
[12 empty] | 0.25 | 18495.1929 | 18495.1929
[12 empty] | 0.25007 | 18493.4373 | 18493.4373
[12 empty] | 0.25014 | 18491.6828 | 18491.6828
[12 empty] | 0.25022 | 18489.9294 | 18489.9294
[12 empty] | 0.25029 | 18488.177 | 18488.177
[12 empty] | 0.25036 | 18486.4257 | 18486.4257
[12 empty] | 0.25043 | 18484.6755 | 18484.6755
[12 empty] | 0.25051 | 18482.9264 | 18482.9264
[12 empty] | 0.25058 | 18481.1783 | 18481.1783
[12 empty] | 0.25065 | 18479.4313 | 18479.4313
[12 empty] | 0.25072 | 18477.6853 | 18477.6853
[12 empty] | 0.2508 | 18475.9405 | 18475.9405
[12 empty] | 0.25087 | 18474.1967 | 18474.1967
[12 empty] | 0.25094 | 18472.454 | 18472.454
[12 empty] | 0.25101 | 18470.7124 | 18470.7124
[12 empty] | 0.25109 | 18468.9719 | 18468.9719
[12 empty] | 0.25116 | 18467.2324 | 18467.2324
[12 empty] | 0.25123 | 18465.4941 | 18465.4941
[12 empty] | 0.2513 | 18463.7568 | 18463.7568
[12 empty] | 0.25138 | 18462.0206 | 18462.0206
[12 empty] | 0.25145 | 18460.2855 | 18460.2855
[12 empty] | 0.25152 | 18458.5515 | 18458.5515
[12 empty] | 0.25159 | 18456.8186 | 18456.8186
[12 empty] | 0.25167 | 18455.0868 | 18455.0868
[12 empty] | 0.25174 | 18453.3561 | 18453.3561
[12 empty] | 0.25181 | 18451.6264 | 18451.6264
[12 empty] | 0.25189 | 18449.8979 | 18449.8979
[12 empty] | 0.25196 | 18448.1705 | 18448.1705
[12 empty] | 0.25203 | 18446.4441 | 18446.4441
[12 empty] | 0.2521 | 18444.7189 | 18444.7189
[12 empty] | 0.25218 | 18442.9948 | 18442.9948
[12 empty] | 0.25225 | 18441.2718 | 18441.2718
[12 empty] | 0.25232 | 18439.5499 | 18439.5499
[12 empty] | 0.25239 | 18437.8291 | 18437.8291
[12 empty] | 0.25247 | 18436.1094 | 18436.1094
[12 empty] | 0.25254 | 18434.3908 | 18434.3908
[12 empty] | 0.25261 | 18432.6733 | 18432.6733
[12 empty] | 0.25269 | 18430.957 | 18430.957
[12 empty] | 0.25276 | 18429.2417 | 18429.2417
[12 empty] | 0.25283 | 18427.5276 | 18427.5276
[12 empty] | 0.2529 | 18425.8146 | 18425.8146
[12 empty] | 0.25298 | 18424.1027 | 18424.1027
[12 empty] | 0.25305 | 18422.392 | 18422.392
[12 empty] | 0.25312 | 18420.6823 | 18420.6823
[12 empty] | 0.2532 | 18418.9738 | 18418.9738
[12 empty] | 0.25327 | 18417.2664 | 18417.2664
[12 empty] | 0.25334 | 18415.5601 | 18415.5601
[12 empty] | 0.25342 | 18413.855 | 18413.855
[12 empty] | 0.25349 | 18412.151 | 18412.151
[12 empty] | 0.25356 | 18410.4481 | 18410.4481
[12 empty] | 0.25363 | 18408.7463 | 18408.7463
[12 empty] | 0.25371 | 18407.0457 | 18407.0457
[12 empty] | 0.25378 | 18405.3462 | 18405.3462
[12 empty] | 0.25385 | 18403.6479 | 18403.6479
[12 empty] | 0.25393 | 18401.9507 | 18401.9507
[12 empty] | 0.254 | 18400.2546 | 18400.2546
[12 empty] | 0.25407 | 18398.5597 | 18398.5597
[12 empty] | 0.25415 | 18396.8659 | 18396.8659
[12 empty] | 0.25422 | 18395.1733 | 18395.1733
[12 empty] | 0.25429 | 18393.4818 | 18393.4818
[12 empty] | 0.25436 | 18391.7914 | 18391.7914
[12 empty] | 0.25444 | 18390.1022 | 18390.1022
[12 empty] | 0.25451 | 18388.4141 | 18388.4141
[12 empty] | 0.25458 | 18386.7272 | 18386.7272
[12 empty] | 0.25466 | 18385.0415 | 18385.0415
[12 empty] | 0.25473 | 18383.3569 | 18383.3569
[12 empty] | 0.2548 | 18381.6734 | 18381.6734
[12 empty] | 0.25488 | 18379.9911 | 18379.9911
[12 empty] | 0.25495 | 18378.31 | 18378.31
[12 empty] | 0.25502 | 18376.63 | 18376.63
[12 empty] | 0.2551 | 18374.9512 | 18374.9512
[12 empty] | 0.25517 | 18373.2736 | 18373.2736
[12 empty] | 0.25524 | 18371.5971 | 18371.5971
[12 empty] | 0.25532 | 18369.9218 | 18369.9218
[12 empty] | 0.25539 | 18368.2476 | 18368.2476
[12 empty] | 0.25546 | 18366.5746 | 18366.5746
[12 empty] | 0.25554 | 18364.9028 | 18364.9028
[12 empty] | 0.25561 | 18363.2322 | 18363.2322
[12 empty] | 0.25568 | 18361.5627 | 18361.5627
[12 empty] | 0.25576 | 18359.8944 | 18359.8944
[12 empty] | 0.25583 | 18358.2272 | 18358.2272
[12 empty] | 0.2559 | 18356.5613 | 18356.5613
[12 empty] | 0.25597 | 18354.8965 | 18354.8965
[12 empty] | 0.25605 | 18353.2329 | 18353.2329
[12 empty] | 0.25612 | 18351.5705 | 18351.5705
[12 empty] | 0.25619 | 18349.9093 | 18349.9093
[12 empty] | 0.25627 | 18348.2492 | 18348.2492
[12 empty] | 0.25634 | 18346.5904 | 18346.5904
[12 empty] | 0.25642 | 18344.9327 | 18344.9327
[12 empty] | 0.25649 | 18343.2762 | 18343.2762
[12 empty] | 0.25656 | 18341.6209 | 18341.6209
[12 empty] | 0.25664 | 18339.9668 | 18339.9668
[12 empty] | 0.25671 | 18338.3139 | 18338.3139
[12 empty] | 0.25678 | 18336.6622 | 18336.6622
[12 empty] | 0.25686 | 18335.0116 | 18335.0116
[12 empty] | 0.25693 | 18333.3623 | 18333.3623
[12 empty] | 0.257 | 18331.7142 | 18331.7142
[12 empty] | 0.25708 | 18330.0672 | 18330.0672
[12 empty] | 0.25715 | 18328.4215 | 18328.4215
[12 empty] | 0.25722 | 18326.777 | 18326.777
[12 empty] | 0.2573 | 18325.1336 | 18325.1336
[12 empty] | 0.25737 | 18323.4915 | 18323.4915
[12 empty] | 0.25744 | 18321.8506 | 18321.8506
[12 empty] | 0.25752 | 18320.2109 | 18320.2109
[12 empty] | 0.25759 | 18318.5724 | 18318.5724
[12 empty] | 0.25766 | 18316.9351 | 18316.9351
[12 empty] | 0.25774 | 18315.299 | 18315.299
[12 empty] | 0.25781 | 18313.6642 | 18313.6642
[12 empty] | 0.25788 | 18312.0305 | 18312.0305
[12 empty] | 0.25796 | 18310.3981 | 18310.3981
[12 empty] | 0.25803 | 18308.7669 | 18308.7669
[12 empty] | 0.25811 | 18307.1369 | 18307.1369
[12 empty] | 0.25818 | 18305.5082 | 18305.5082
[12 empty] | 0.25825 | 18303.8806 | 18303.8806
[12 empty] | 0.25833 | 18302.2543 | 18302.2543
[12 empty] | 0.2584 | 18300.6292 | 18300.6292
[12 empty] | 0.25847 | 18299.0053 | 18299.0053
[12 empty] | 0.25855 | 18297.3827 | 18297.3827
[12 empty] | 0.25862 | 18295.7613 | 18295.7613
[12 empty] | 0.25869 | 18294.1411 | 18294.1411
[12 empty] | 0.25877 | 18292.5222 | 18292.5222
[12 empty] | 0.25884 | 18290.9045 | 18290.9045
[12 empty] | 0.25892 | 18289.288 | 18289.288
[12 empty] | 0.25899 | 18287.6728 | 18287.6728
[12 empty] | 0.25906 | 18286.0588 | 18286.0588
[12 empty] | 0.25914 | 18284.446 | 18284.446
[12 empty] | 0.25921 | 18282.8345 | 18282.8345
[12 empty] | 0.25928 | 18281.2243 | 18281.2243
[12 empty] | 0.25936 | 18279.6152 | 18279.6152
[12 empty] | 0.25943 | 18278.0075 | 18278.0075
[12 empty] | 0.25951 | 18276.4009 | 18276.4009
[12 empty] | 0.25958 | 18274.7957 | 18274.7957
[12 empty] | 0.25965 | 18273.1916 | 18273.1916
[12 empty] | 0.25973 | 18271.5889 | 18271.5889
[12 empty] | 0.2598 | 18269.9873 | 18269.9873
[12 empty] | 0.25988 | 18268.3871 | 18268.3871
[12 empty] | 0.25995 | 18266.7881 | 18266.7881
[12 empty] | 0.26002 | 18265.1903 | 18265.1903
[12 empty] | 0.2601 | 18263.5938 | 18263.5938
[12 empty] | 0.26017 | 18261.9986 | 18261.9986
[12 empty] | 0.26024 | 18260.4046 | 18260.4046
[12 empty] | 0.26032 | 18258.8119 | 18258.8119
[12 empty] | 0.26039 | 18257.2205 | 18257.2205
[12 empty] | 0.26047 | 18255.6303 | 18255.6303
[12 empty] | 0.26054 | 18254.0414 | 18254.0414
[12 empty] | 0.26061 | 18252.4538 | 18252.4538
[12 empty] | 0.26069 | 18250.8675 | 18250.8675
[12 empty] | 0.26076 | 18249.2824 | 18249.2824
[12 empty] | 0.26084 | 18247.6986 | 18247.6986
[12 empty] | 0.26091 | 18246.116 | 18246.116
[12 empty] | 0.26098 | 18244.5348 | 18244.5348
[12 empty] | 0.26106 | 18242.9548 | 18242.9548
[12 empty] | 0.26113 | 18241.3761 | 18241.3761
[12 empty] | 0.26121 | 18239.7987 | 18239.7987
[12 empty] | 0.26128 | 18238.2226 | 18238.2226
[12 empty] | 0.26136 | 18236.6477 | 18236.6477
[12 empty] | 0.26143 | 18235.0742 | 18235.0742
[12 empty] | 0.2615 | 18233.5019 | 18233.5019
[12 empty] | 0.26158 | 18231.9309 | 18231.9309
[12 empty] | 0.26165 | 18230.3612 | 18230.3612
[12 empty] | 0.26173 | 18228.7929 | 18228.7929
[12 empty] | 0.2618 | 18227.2258 | 18227.2258
[12 empty] | 0.26187 | 18225.66 | 18225.66
[12 empty] | 0.26195 | 18224.0954 | 18224.0954
[12 empty] | 0.26202 | 18222.5322 | 18222.5322
[12 empty] | 0.2621 | 18220.9703 | 18220.9703
[12 empty] | 0.26217 | 18219.4097 | 18219.4097
[12 empty] | 0.26224 | 18217.8504 | 18217.8504
[12 empty] | 0.26232 | 18216.2924 | 18216.2924
[12 empty] | 0.26239 | 18214.7357 | 18214.7357
[12 empty] | 0.26247 | 18213.1804 | 18213.1804
[12 empty] | 0.26254 | 18211.6263 | 18211.6263
[12 empty] | 0.26262 | 18210.0735 | 18210.0735
[12 empty] | 0.26269 | 18208.5221 | 18208.5221
[12 empty] | 0.26276 | 18206.972 | 18206.972
[12 empty] | 0.26284 | 18205.4231 | 18205.4231
[12 empty] | 0.26291 | 18203.8756 | 18203.8756
[12 empty] | 0.26299 | 18202.3295 | 18202.3295
[12 empty] | 0.26306 | 18200.7846 | 18200.7846
[12 empty] | 0.26314 | 18199.2411 | 18199.2411
[12 empty] | 0.26321 | 18197.6988 | 18197.6988
[12 empty] | 0.26328 | 18196.1579 | 18196.1579
[12 empty] | 0.26336 | 18194.6184 | 18194.6184
[12 empty] | 0.26343 | 18193.0801 | 18193.0801
[12 empty] | 0.26351 | 18191.5432 | 18191.5432
[12 empty] | 0.26358 | 18190.0077 | 18190.0077
[12 empty] | 0.26366 | 18188.4734 | 18188.4734
[12 empty] | 0.26373 | 18186.9405 | 18186.9405
[12 empty] | 0.26381 | 18185.4089 | 18185.4089
[12 empty] | 0.26388 | 18183.8787 | 18183.8787
[12 empty] | 0.26395 | 18182.3498 | 18182.3498
[12 empty] | 0.26403 | 18180.8222 | 18180.8222
[12 empty] | 0.2641 | 18179.296 | 18179.296
[12 empty] | 0.26418 | 18177.7711 | 18177.7711
[12 empty] | 0.26425 | 18176.2476 | 18176.2476
[12 empty] | 0.26433 | 18174.7254 | 18174.7254
[12 empty] | 0.2644 | 18173.2046 | 18173.2046
[12 empty] | 0.26448 | 18171.6851 | 18171.6851
[12 empty] | 0.26455 | 18170.167 | 18170.167
[12 empty] | 0.26462 | 18168.6502 | 18168.6502
[12 empty] | 0.2647 | 18167.1347 | 18167.1347
[12 empty] | 0.26477 | 18165.6207 | 18165.6207
[12 empty] | 0.26485 | 18164.1079 | 18164.1079
[12 empty] | 0.26492 | 18162.5966 | 18162.5966
[12 empty] | 0.265 | 18161.0866 | 18161.0866
[12 empty] | 0.26507 | 18159.5779 | 18159.5779
[12 empty] | 0.26515 | 18158.0707 | 18158.0707
[12 empty] | 0.26522 | 18156.5648 | 18156.5648
[12 empty] | 0.2653 | 18155.0602 | 18155.0602
[12 empty] | 0.26537 | 18153.557 | 18153.557
[12 empty] | 0.26545 | 18152.0552 | 18152.0552
[12 empty] | 0.26552 | 18150.5548 | 18150.5548
[12 empty] | 0.26559 | 18149.0557 | 18149.0557
[12 empty] | 0.26567 | 18147.558 | 18147.558
[12 empty] | 0.26574 | 18146.0617 | 18146.0617
[12 empty] | 0.26582 | 18144.5668 | 18144.5668
[12 empty] | 0.26589 | 18143.0732 | 18143.0732
[12 empty] | 0.26597 | 18141.5811 | 18141.5811
[12 empty] | 0.26604 | 18140.0903 | 18140.0903
[12 empty] | 0.26612 | 18138.6008 | 18138.6008
[12 empty] | 0.26619 | 18137.1128 | 18137.1128
[12 empty] | 0.26627 | 18135.6262 | 18135.6262
[12 empty] | 0.26634 | 18134.1409 | 18134.1409
[12 empty] | 0.26642 | 18132.6571 | 18132.6571
[12 empty] | 0.26649 | 18131.1746 | 18131.1746
[12 empty] | 0.26657 | 18129.6935 | 18129.6935
[12 empty] | 0.26664 | 18128.2138 | 18128.2138
[12 empty] | 0.26672 | 18126.7355 | 18126.7355
[12 empty] | 0.26679 | 18125.2586 | 18125.2586
[12 empty] | 0.26687 | 18123.7831 | 18123.7831
[12 empty] | 0.26694 | 18122.309 | 18122.309
[12 empty] | 0.26702 | 18120.8363 | 18120.8363
[12 empty] | 0.26709 | 18119.3651 | 18119.3651
[12 empty] | 0.26717 | 18117.8952 | 18117.8952
[12 empty] | 0.26724 | 18116.4267 | 18116.4267
[12 empty] | 0.26731 | 18114.9596 | 18114.9596
[12 empty] | 0.26739 | 18113.494 | 18113.494
[12 empty] | 0.26746 | 18112.0297 | 18112.0297
[12 empty] | 0.26754 | 18110.5669 | 18110.5669
[12 empty] | 0.26761 | 18109.1055 | 18109.1055
[12 empty] | 0.26769 | 18107.6455 | 18107.6455
[12 empty] | 0.26776 | 18106.1869 | 18106.1869
[12 empty] | 0.26784 | 18104.7297 | 18104.7297
[12 empty] | 0.26791 | 18103.274 | 18103.274
[12 empty] | 0.26799 | 18101.8196 | 18101.8196
[12 empty] | 0.26806 | 18100.3667 | 18100.3667
[12 empty] | 0.26814 | 18098.9153 | 18098.9153
[12 empty] | 0.26821 | 18097.4652 | 18097.4652
[12 empty] | 0.26829 | 18096.0166 | 18096.0166
[12 empty] | 0.26836 | 18094.5694 | 18094.5694
[12 empty] | 0.26844 | 18093.1237 | 18093.1237
[12 empty] | 0.26851 | 18091.6793 | 18091.6793
[12 empty] | 0.26859 | 18090.2365 | 18090.2365
[12 empty] | 0.26867 | 18088.795 | 18088.795
[12 empty] | 0.26874 | 18087.355 | 18087.355
[12 empty] | 0.26882 | 18085.9164 | 18085.9164
[12 empty] | 0.26889 | 18084.4793 | 18084.4793
[12 empty] | 0.26897 | 18083.0436 | 18083.0436
[12 empty] | 0.26904 | 18081.6094 | 18081.6094
[12 empty] | 0.26912 | 18080.1766 | 18080.1766
[12 empty] | 0.26919 | 18078.7452 | 18078.7452
[12 empty] | 0.26927 | 18077.3153 | 18077.3153
[12 empty] | 0.26934 | 18075.8869 | 18075.8869
[12 empty] | 0.26942 | 18074.4599 | 18074.4599
[12 empty] | 0.26949 | 18073.0344 | 18073.0344
[12 empty] | 0.26957 | 18071.6103 | 18071.6103
[12 empty] | 0.26964 | 18070.1876 | 18070.1876
[12 empty] | 0.26972 | 18068.7665 | 18068.7665
[12 empty] | 0.26979 | 18067.3468 | 18067.3468
[12 empty] | 0.26987 | 18065.9285 | 18065.9285
[12 empty] | 0.26994 | 18064.5117 | 18064.5117
[12 empty] | 0.27002 | 18063.0964 | 18063.0964
[12 empty] | 0.27009 | 18061.6826 | 18061.6826
[12 empty] | 0.27017 | 18060.2702 | 18060.2702
[12 empty] | 0.27024 | 18058.8593 | 18058.8593
[12 empty] | 0.27032 | 18057.4498 | 18057.4498
[12 empty] | 0.2704 | 18056.0419 | 18056.0419
[12 empty] | 0.27047 | 18054.6354 | 18054.6354
[12 empty] | 0.27055 | 18053.2304 | 18053.2304
[12 empty] | 0.27062 | 18051.8268 | 18051.8268
[12 empty] | 0.2707 | 18050.4248 | 18050.4248
[12 empty] | 0.27077 | 18049.0242 | 18049.0242
[12 empty] | 0.27085 | 18047.6251 | 18047.6251
[12 empty] | 0.27092 | 18046.2275 | 18046.2275
[12 empty] | 0.271 | 18044.8314 | 18044.8314
[12 empty] | 0.27107 | 18043.4368 | 18043.4368
[12 empty] | 0.27115 | 18042.0436 | 18042.0436
[12 empty] | 0.27122 | 18040.652 | 18040.652
[12 empty] | 0.2713 | 18039.2618 | 18039.2618
[12 empty] | 0.27138 | 18037.8731 | 18037.8731
[12 empty] | 0.27145 | 18036.486 | 18036.486
[12 empty] | 0.27153 | 18035.1003 | 18035.1003
[12 empty] | 0.2716 | 18033.7161 | 18033.7161
[12 empty] | 0.27168 | 18032.3335 | 18032.3335
[12 empty] | 0.27175 | 18030.9523 | 18030.9523
[12 empty] | 0.27183 | 18029.5726 | 18029.5726
[12 empty] | 0.2719 | 18028.1945 | 18028.1945
[12 empty] | 0.27198 | 18026.8178 | 18026.8178
[12 empty] | 0.27206 | 18025.4427 | 18025.4427
[12 empty] | 0.27213 | 18024.069 | 18024.069
[12 empty] | 0.27221 | 18022.6969 | 18022.6969
[12 empty] | 0.27228 | 18021.3263 | 18021.3263
[12 empty] | 0.27236 | 18019.9572 | 18019.9572
[12 empty] | 0.27243 | 18018.5897 | 18018.5897
[12 empty] | 0.27251 | 18017.2236 | 18017.2236
[12 empty] | 0.27258 | 18015.8591 | 18015.8591
[12 empty] | 0.27266 | 18014.4961 | 18014.4961
[12 empty] | 0.27274 | 18013.1346 | 18013.1346
[12 empty] | 0.27281 | 18011.7746 | 18011.7746
[12 empty] | 0.27289 | 18010.4162 | 18010.4162
[12 empty] | 0.27296 | 18009.0593 | 18009.0593
[12 empty] | 0.27304 | 18007.7039 | 18007.7039
[12 empty] | 0.27311 | 18006.35 | 18006.35
[12 empty] | 0.27319 | 18004.9977 | 18004.9977
[12 empty] | 0.27327 | 18003.6469 | 18003.6469
[12 empty] | 0.27334 | 18002.2977 | 18002.2977
[12 empty] | 0.27342 | 18000.95 | 18000.95
[12 empty] | 0.27349 | 17999.6038 | 17999.6038
[12 empty] | 0.27357 | 17998.2592 | 17998.2592
[12 empty] | 0.27364 | 17996.9161 | 17996.9161
[12 empty] | 0.27372 | 17995.5746 | 17995.5746
[12 empty] | 0.2738 | 17994.2346 | 17994.2346
[12 empty] | 0.27387 | 17992.8962 | 17992.8962
[12 empty] | 0.27395 | 17991.5593 | 17991.5593
[12 empty] | 0.27402 | 17990.224 | 17990.224
[12 empty] | 0.2741 | 17988.8902 | 17988.8902
[12 empty] | 0.27418 | 17987.5579 | 17987.5579
[12 empty] | 0.27425 | 17986.2273 | 17986.2273
[12 empty] | 0.27433 | 17984.8982 | 17984.8982
[12 empty] | 0.2744 | 17983.5706 | 17983.5706
[12 empty] | 0.27448 | 17982.2446 | 17982.2446
[12 empty] | 0.27455 | 17980.9202 | 17980.9202
[12 empty] | 0.27463 | 17979.5973 | 17979.5973
[12 empty] | 0.27471 | 17978.276 | 17978.276
[12 empty] | 0.27478 | 17976.9563 | 17976.9563
[12 empty] | 0.27486 | 17975.6381 | 17975.6381
[12 empty] | 0.27493 | 17974.3215 | 17974.3215
[12 empty] | 0.27501 | 17973.0065 | 17973.0065
[12 empty] | 0.27509 | 17971.6931 | 17971.6931
[12 empty] | 0.27516 | 17970.3812 | 17970.3812
[12 empty] | 0.27524 | 17969.0709 | 17969.0709
[12 empty] | 0.27531 | 17967.7622 | 17967.7622
[12 empty] | 0.27539 | 17966.4551 | 17966.4551
[12 empty] | 0.27547 | 17965.1495 | 17965.1495
[12 empty] | 0.27554 | 17963.8456 | 17963.8456
[12 empty] | 0.27562 | 17962.5432 | 17962.5432
[12 empty] | 0.27569 | 17961.2424 | 17961.2424
[12 empty] | 0.27577 | 17959.9432 | 17959.9432
[12 empty] | 0.27585 | 17958.6456 | 17958.6456
[12 empty] | 0.27592 | 17957.3496 | 17957.3496
[12 empty] | 0.276 | 17956.0552 | 17956.0552
[12 empty] | 0.27608 | 17954.7623 | 17954.7623
[12 empty] | 0.27615 | 17953.4711 | 17953.4711
[12 empty] | 0.27623 | 17952.1815 | 17952.1815
[12 empty] | 0.2763 | 17950.8935 | 17950.8935
[12 empty] | 0.27638 | 17949.607 | 17949.607
[12 empty] | 0.27646 | 17948.3222 | 17948.3222
[12 empty] | 0.27653 | 17947.039 | 17947.039
[12 empty] | 0.27661 | 17945.7574 | 17945.7574
[12 empty] | 0.27668 | 17944.4774 | 17944.4774
[12 empty] | 0.27676 | 17943.199 | 17943.199
[12 empty] | 0.27684 | 17941.9223 | 17941.9223
[12 empty] | 0.27691 | 17940.6471 | 17940.6471
[12 empty] | 0.27699 | 17939.3736 | 17939.3736
[12 empty] | 0.27707 | 17938.1017 | 17938.1017
[12 empty] | 0.27714 | 17936.8314 | 17936.8314
[12 empty] | 0.27722 | 17935.5627 | 17935.5627
[12 empty] | 0.27729 | 17934.2956 | 17934.2956
[12 empty] | 0.27737 | 17933.0302 | 17933.0302
[12 empty] | 0.27745 | 17931.7664 | 17931.7664
[12 empty] | 0.27752 | 17930.5042 | 17930.5042
[12 empty] | 0.2776 | 17929.2437 | 17929.2437
[12 empty] | 0.27768 | 17927.9847 | 17927.9847
[12 empty] | 0.27775 | 17926.7275 | 17926.7275
[12 empty] | 0.27783 | 17925.4718 | 17925.4718
[12 empty] | 0.27791 | 17924.2178 | 17924.2178
[12 empty] | 0.27798 | 17922.9654 | 17922.9654
[12 empty] | 0.27806 | 17921.7147 | 17921.7147
[12 empty] | 0.27813 | 17920.4656 | 17920.4656
[12 empty] | 0.27821 | 17919.2182 | 17919.2182
[12 empty] | 0.27829 | 17917.9724 | 17917.9724
[12 empty] | 0.27836 | 17916.7282 | 17916.7282
[12 empty] | 0.27844 | 17915.4857 | 17915.4857
[12 empty] | 0.27852 | 17914.2448 | 17914.2448
[12 empty] | 0.27859 | 17913.0056 | 17913.0056
[12 empty] | 0.27867 | 17911.7681 | 17911.7681
[12 empty] | 0.27875 | 17910.5322 | 17910.5322
[12 empty] | 0.27882 | 17909.2979 | 17909.2979
[12 empty] | 0.2789 | 17908.0654 | 17908.0654
[12 empty] | 0.27898 | 17906.8344 | 17906.8344
[12 empty] | 0.27905 | 17905.6052 | 17905.6052
[12 empty] | 0.27913 | 17904.3776 | 17904.3776
[12 empty] | 0.27921 | 17903.1517 | 17903.1517
[12 empty] | 0.27928 | 17901.9274 | 17901.9274
[12 empty] | 0.27936 | 17900.7048 | 17900.7048
[12 empty] | 0.27944 | 17899.4839 | 17899.4839
[12 empty] | 0.27951 | 17898.2646 | 17898.2646
[12 empty] | 0.27959 | 17897.0471 | 17897.0471
[12 empty] | 0.27966 | 17895.8312 | 17895.8312
[12 empty] | 0.27974 | 17894.6169 | 17894.6169
[12 empty] | 0.27982 | 17893.4044 | 17893.4044
[12 empty] | 0.27989 | 17892.1935 | 17892.1935
[12 empty] | 0.27997 | 17890.9843 | 17890.9843
[12 empty] | 0.28005 | 17889.7768 | 17889.7768
[12 empty] | 0.28012 | 17888.571 | 17888.571
[12 empty] | 0.2802 | 17887.3669 | 17887.3669
[12 empty] | 0.28028 | 17886.1645 | 17886.1645
[12 empty] | 0.28035 | 17884.9637 | 17884.9637
[12 empty] | 0.28043 | 17883.7647 | 17883.7647
[12 empty] | 0.28051 | 17882.5673 | 17882.5673
[12 empty] | 0.28059 | 17881.3717 | 17881.3717
[12 empty] | 0.28066 | 17880.1777 | 17880.1777
[12 empty] | 0.28074 | 17878.9854 | 17878.9854
[12 empty] | 0.28082 | 17877.7949 | 17877.7949
[12 empty] | 0.28089 | 17876.606 | 17876.606
[12 empty] | 0.28097 | 17875.4189 | 17875.4189
[12 empty] | 0.28105 | 17874.2334 | 17874.2334
[12 empty] | 0.28112 | 17873.0497 | 17873.0497
[12 empty] | 0.2812 | 17871.8677 | 17871.8677
[12 empty] | 0.28128 | 17870.6873 | 17870.6873
[12 empty] | 0.28135 | 17869.5087 | 17869.5087
[12 empty] | 0.28143 | 17868.3319 | 17868.3319
[12 empty] | 0.28151 | 17867.1567 | 17867.1567
[12 empty] | 0.28158 | 17865.9832 | 17865.9832
[12 empty] | 0.28166 | 17864.8115 | 17864.8115
[12 empty] | 0.28174 | 17863.6415 | 17863.6415
[12 empty] | 0.28181 | 17862.4732 | 17862.4732
[12 empty] | 0.28189 | 17861.3067 | 17861.3067
[12 empty] | 0.28197 | 17860.1418 | 17860.1418
[12 empty] | 0.28205 | 17858.9787 | 17858.9787
[12 empty] | 0.28212 | 17857.8174 | 17857.8174
[12 empty] | 0.2822 | 17856.6577 | 17856.6577
[12 empty] | 0.28228 | 17855.4998 | 17855.4998
[12 empty] | 0.28235 | 17854.3436 | 17854.3436
[12 empty] | 0.28243 | 17853.1892 | 17853.1892
[12 empty] | 0.28251 | 17852.0365 | 17852.0365
[12 empty] | 0.28258 | 17850.8856 | 17850.8856
[12 empty] | 0.28266 | 17849.7364 | 17849.7364
[12 empty] | 0.28274 | 17848.5889 | 17848.5889
[12 empty] | 0.28281 | 17847.4432 | 17847.4432
[12 empty] | 0.28289 | 17846.2992 | 17846.2992
[12 empty] | 0.28297 | 17845.157 | 17845.157
[12 empty] | 0.28305 | 17844.0165 | 17844.0165
[12 empty] | 0.28312 | 17842.8778 | 17842.8778
[12 empty] | 0.2832 | 17841.7409 | 17841.7409
[12 empty] | 0.28328 | 17840.6057 | 17840.6057
[12 empty] | 0.28335 | 17839.4722 | 17839.4722
[12 empty] | 0.28343 | 17838.3406 | 17838.3406
[12 empty] | 0.28351 | 17837.2106 | 17837.2106
[12 empty] | 0.28359 | 17836.0825 | 17836.0825
[12 empty] | 0.28366 | 17834.9561 | 17834.9561
[12 empty] | 0.28374 | 17833.8315 | 17833.8315
[12 empty] | 0.28382 | 17832.7086 | 17832.7086
[12 empty] | 0.28389 | 17831.5876 | 17831.5876
[12 empty] | 0.28397 | 17830.4683 | 17830.4683
[12 empty] | 0.28405 | 17829.3507 | 17829.3507
[12 empty] | 0.28413 | 17828.235 | 17828.235
[12 empty] | 0.2842 | 17827.121 | 17827.121
[12 empty] | 0.28428 | 17826.0088 | 17826.0088
[12 empty] | 0.28436 | 17824.8984 | 17824.8984
[12 empty] | 0.28444 | 17823.7898 | 17823.7898
[12 empty] | 0.28451 | 17822.6829 | 17822.6829
[12 empty] | 0.28459 | 17821.5778 | 17821.5778
[12 empty] | 0.28467 | 17820.4746 | 17820.4746
[12 empty] | 0.28474 | 17819.3731 | 17819.3731
[12 empty] | 0.28482 | 17818.2734 | 17818.2734
[12 empty] | 0.2849 | 17817.1755 | 17817.1755
[12 empty] | 0.28498 | 17816.0794 | 17816.0794
[12 empty] | 0.28505 | 17814.9851 | 17814.9851
[12 empty] | 0.28513 | 17813.8926 | 17813.8926
[12 empty] | 0.28521 | 17812.8019 | 17812.8019
[12 empty] | 0.28529 | 17811.713 | 17811.713
[12 empty] | 0.28536 | 17810.6259 | 17810.6259
[12 empty] | 0.28544 | 17809.5406 | 17809.5406
[12 empty] | 0.28552 | 17808.4572 | 17808.4572
[12 empty] | 0.2856 | 17807.3755 | 17807.3755
[12 empty] | 0.28567 | 17806.2957 | 17806.2957
[12 empty] | 0.28575 | 17805.2176 | 17805.2176
[12 empty] | 0.28583 | 17804.1414 | 17804.1414
[12 empty] | 0.28591 | 17803.067 | 17803.067
[12 empty] | 0.28598 | 17801.9944 | 17801.9944
[12 empty] | 0.28606 | 17800.9236 | 17800.9236
[12 empty] | 0.28614 | 17799.8547 | 17799.8547
[12 empty] | 0.28622 | 17798.7876 | 17798.7876
[12 empty] | 0.28629 | 17797.7223 | 17797.7223
[12 empty] | 0.28637 | 17796.6588 | 17796.6588
[12 empty] | 0.28645 | 17795.5972 | 17795.5972
[12 empty] | 0.28653 | 17794.5373 | 17794.5373
[12 empty] | 0.2866 | 17793.4794 | 17793.4794
[12 empty] | 0.28668 | 17792.4232 | 17792.4232
[12 empty] | 0.28676 | 17791.3689 | 17791.3689
[12 empty] | 0.28684 | 17790.3165 | 17790.3165
[12 empty] | 0.28691 | 17789.2659 | 17789.2659
[12 empty] | 0.28699 | 17788.2171 | 17788.2171
[12 empty] | 0.28707 | 17787.1701 | 17787.1701
[12 empty] | 0.28715 | 17786.125 | 17786.125
[12 empty] | 0.28722 | 17785.0818 | 17785.0818
[12 empty] | 0.2873 | 17784.0404 | 17784.0404
[12 empty] | 0.28738 | 17783.0009 | 17783.0009
[12 empty] | 0.28746 | 17781.9632 | 17781.9632
[12 empty] | 0.28753 | 17780.9274 | 17780.9274
[12 empty] | 0.28761 | 17779.8934 | 17779.8934
[12 empty] | 0.28769 | 17778.8613 | 17778.8613
[12 empty] | 0.28777 | 17777.831 | 17777.831
[12 empty] | 0.28785 | 17776.8026 | 17776.8026
[12 empty] | 0.28792 | 17775.7761 | 17775.7761
[12 empty] | 0.288 | 17774.7514 | 17774.7514
[12 empty] | 0.28808 | 17773.7286 | 17773.7286
[12 empty] | 0.28816 | 17772.7077 | 17772.7077
[12 empty] | 0.28823 | 17771.6886 | 17771.6886
[12 empty] | 0.28831 | 17770.6714 | 17770.6714
[12 empty] | 0.28839 | 17769.6561 | 17769.6561
[12 empty] | 0.28847 | 17768.6427 | 17768.6427
[12 empty] | 0.28854 | 17767.6311 | 17767.6311
[12 empty] | 0.28862 | 17766.6215 | 17766.6215
[12 empty] | 0.2887 | 17765.6137 | 17765.6137
[12 empty] | 0.28878 | 17764.6078 | 17764.6078
[12 empty] | 0.28886 | 17763.6037 | 17763.6037
[12 empty] | 0.28893 | 17762.6016 | 17762.6016
[12 empty] | 0.28901 | 17761.6014 | 17761.6014
[12 empty] | 0.28909 | 17760.603 | 17760.603
[12 empty] | 0.28917 | 17759.6065 | 17759.6065
[12 empty] | 0.28925 | 17758.612 | 17758.612
[12 empty] | 0.28932 | 17757.6193 | 17757.6193
[12 empty] | 0.2894 | 17756.6285 | 17756.6285
[12 empty] | 0.28948 | 17755.6397 | 17755.6397
[12 empty] | 0.28956 | 17754.6527 | 17754.6527
[12 empty] | 0.28964 | 17753.6676 | 17753.6676
[12 empty] | 0.28971 | 17752.6845 | 17752.6845
[12 empty] | 0.28979 | 17751.7032 | 17751.7032
[12 empty] | 0.28987 | 17750.7239 | 17750.7239
[12 empty] | 0.28995 | 17749.7464 | 17749.7464
[12 empty] | 0.29003 | 17748.7709 | 17748.7709
[12 empty] | 0.2901 | 17747.7973 | 17747.7973
[12 empty] | 0.29018 | 17746.8256 | 17746.8256
[12 empty] | 0.29026 | 17745.8558 | 17745.8558
[12 empty] | 0.29034 | 17744.888 | 17744.888
[12 empty] | 0.29042 | 17743.9221 | 17743.9221
[12 empty] | 0.29049 | 17742.9581 | 17742.9581
[12 empty] | 0.29057 | 17741.996 | 17741.996
[12 empty] | 0.29065 | 17741.0358 | 17741.0358
[12 empty] | 0.29073 | 17740.0776 | 17740.0776
[12 empty] | 0.29081 | 17739.1213 | 17739.1213
[12 empty] | 0.29088 | 17738.167 | 17738.167
[12 empty] | 0.29096 | 17737.2146 | 17737.2146
[12 empty] | 0.29104 | 17736.2641 | 17736.2641
[12 empty] | 0.29112 | 17735.3155 | 17735.3155
[12 empty] | 0.2912 | 17734.3689 | 17734.3689
[12 empty] | 0.29127 | 17733.4243 | 17733.4243
[12 empty] | 0.29135 | 17732.4816 | 17732.4816
[12 empty] | 0.29143 | 17731.5408 | 17731.5408
[12 empty] | 0.29151 | 17730.602 | 17730.602
[12 empty] | 0.29159 | 17729.6651 | 17729.6651
[12 empty] | 0.29167 | 17728.7302 | 17728.7302
[12 empty] | 0.29174 | 17727.7972 | 17727.7972
[12 empty] | 0.29182 | 17726.8662 | 17726.8662
[12 empty] | 0.2919 | 17725.9371 | 17725.9371
[12 empty] | 0.29198 | 17725.01 | 17725.01
[12 empty] | 0.29206 | 17724.0849 | 17724.0849
[12 empty] | 0.29214 | 17723.1617 | 17723.1617
[12 empty] | 0.29221 | 17722.2405 | 17722.2405
[12 empty] | 0.29229 | 17721.3213 | 17721.3213
[12 empty] | 0.29237 | 17720.404 | 17720.404
[12 empty] | 0.29245 | 17719.4887 | 17719.4887
[12 empty] | 0.29253 | 17718.5754 | 17718.5754
[12 empty] | 0.29261 | 17717.664 | 17717.664
[12 empty] | 0.29268 | 17716.7546 | 17716.7546
[12 empty] | 0.29276 | 17715.8472 | 17715.8472
[12 empty] | 0.29284 | 17714.9418 | 17714.9418
[12 empty] | 0.29292 | 17714.0384 | 17714.0384
[12 empty] | 0.293 | 17713.1369 | 17713.1369
[12 empty] | 0.29308 | 17712.2375 | 17712.2375
[12 empty] | 0.29315 | 17711.34 | 17711.34
[12 empty] | 0.29323 | 17710.4445 | 17710.4445
[12 empty] | 0.29331 | 17709.551 | 17709.551
[12 empty] | 0.29339 | 17708.6595 | 17708.6595
[12 empty] | 0.29347 | 17707.7699 | 17707.7699
[12 empty] | 0.29355 | 17706.8824 | 17706.8824
[12 empty] | 0.29363 | 17705.9969 | 17705.9969
[12 empty] | 0.2937 | 17705.1134 | 17705.1134
[12 empty] | 0.29378 | 17704.2318 | 17704.2318
[12 empty] | 0.29386 | 17703.3523 | 17703.3523
[12 empty] | 0.29394 | 17702.4748 | 17702.4748
[12 empty] | 0.29402 | 17701.5993 | 17701.5993
[12 empty] | 0.2941 | 17700.7258 | 17700.7258
[12 empty] | 0.29417 | 17699.8543 | 17699.8543
[12 empty] | 0.29425 | 17698.9849 | 17698.9849
[12 empty] | 0.29433 | 17698.1174 | 17698.1174
[12 empty] | 0.29441 | 17697.252 | 17697.252
[12 empty] | 0.29449 | 17696.3886 | 17696.3886
[12 empty] | 0.29457 | 17695.5272 | 17695.5272
[12 empty] | 0.29465 | 17694.6678 | 17694.6678
[12 empty] | 0.29473 | 17693.8104 | 17693.8104
[12 empty] | 0.2948 | 17692.9551 | 17692.9551
[12 empty] | 0.29488 | 17692.1018 | 17692.1018
[12 empty] | 0.29496 | 17691.2506 | 17691.2506
[12 empty] | 0.29504 | 17690.4013 | 17690.4013
[12 empty] | 0.29512 | 17689.5541 | 17689.5541
[12 empty] | 0.2952 | 17688.709 | 17688.709
[12 empty] | 0.29528 | 17687.8659 | 17687.8659
[12 empty] | 0.29535 | 17687.0248 | 17687.0248
[12 empty] | 0.29543 | 17686.1857 | 17686.1857
[12 empty] | 0.29551 | 17685.3487 | 17685.3487
[12 empty] | 0.29559 | 17684.5138 | 17684.5138
[12 empty] | 0.29567 | 17683.6809 | 17683.6809
[12 empty] | 0.29575 | 17682.85 | 17682.85
[12 empty] | 0.29583 | 17682.0212 | 17682.0212
[12 empty] | 0.29591 | 17681.1945 | 17681.1945
[12 empty] | 0.29598 | 17680.3698 | 17680.3698
[12 empty] | 0.29606 | 17679.5471 | 17679.5471
[12 empty] | 0.29614 | 17678.7265 | 17678.7265
[12 empty] | 0.29622 | 17677.908 | 17677.908
[12 empty] | 0.2963 | 17677.0916 | 17677.0916
[12 empty] | 0.29638 | 17676.2772 | 17676.2772
[12 empty] | 0.29646 | 17675.4648 | 17675.4648
[12 empty] | 0.29654 | 17674.6546 | 17674.6546
[12 empty] | 0.29662 | 17673.8464 | 17673.8464
[12 empty] | 0.29669 | 17673.0403 | 17673.0403
[12 empty] | 0.29677 | 17672.2362 | 17672.2362
[12 empty] | 0.29685 | 17671.4343 | 17671.4343
[12 empty] | 0.29693 | 17670.6344 | 17670.6344
[12 empty] | 0.29701 | 17669.8366 | 17669.8366
[12 empty] | 0.29709 | 17669.0408 | 17669.0408
[12 empty] | 0.29717 | 17668.2472 | 17668.2472
[12 empty] | 0.29725 | 17667.4556 | 17667.4556
[12 empty] | 0.29733 | 17666.6662 | 17666.6662
[12 empty] | 0.29741 | 17665.8788 | 17665.8788
[12 empty] | 0.29748 | 17665.0935 | 17665.0935
[12 empty] | 0.29756 | 17664.3103 | 17664.3103
[12 empty] | 0.29764 | 17663.5292 | 17663.5292
[12 empty] | 0.29772 | 17662.7502 | 17662.7502
[12 empty] | 0.2978 | 17661.9733 | 17661.9733
[12 empty] | 0.29788 | 17661.1985 | 17661.1985
[12 empty] | 0.29796 | 17660.4258 | 17660.4258
[12 empty] | 0.29804 | 17659.6552 | 17659.6552
[12 empty] | 0.29812 | 17658.8867 | 17658.8867
[12 empty] | 0.2982 | 17658.1203 | 17658.1203
[12 empty] | 0.29827 | 17657.356 | 17657.356
[12 empty] | 0.29835 | 17656.5939 | 17656.5939
[12 empty] | 0.29843 | 17655.8338 | 17655.8338
[12 empty] | 0.29851 | 17655.0759 | 17655.0759
[12 empty] | 0.29859 | 17654.3201 | 17654.3201
[12 empty] | 0.29867 | 17653.5664 | 17653.5664
[12 empty] | 0.29875 | 17652.8149 | 17652.8149
[12 empty] | 0.29883 | 17652.0654 | 17652.0654
[12 empty] | 0.29891 | 17651.3181 | 17651.3181
[12 empty] | 0.29899 | 17650.5729 | 17650.5729
[12 empty] | 0.29907 | 17649.8299 | 17649.8299
[12 empty] | 0.29915 | 17649.0889 | 17649.0889
[12 empty] | 0.29922 | 17648.3501 | 17648.3501
[12 empty] | 0.2993 | 17647.6135 | 17647.6135
[12 empty] | 0.29938 | 17646.879 | 17646.879
[12 empty] | 0.29946 | 17646.1466 | 17646.1466
[12 empty] | 0.29954 | 17645.4163 | 17645.4163
[12 empty] | 0.29962 | 17644.6882 | 17644.6882
[12 empty] | 0.2997 | 17643.9623 | 17643.9623
[12 empty] | 0.29978 | 17643.2385 | 17643.2385
[12 empty] | 0.29986 | 17642.5168 | 17642.5168
[12 empty] | 0.29994 | 17641.7973 | 17641.7973
[12 empty] | 0.30002 | 17641.08 | 17641.08
[12 empty] | 0.3001 | 17640.3648 | 17640.3648
[12 empty] | 0.30018 | 17639.6518 | 17639.6518
[12 empty] | 0.30026 | 17638.9409 | 17638.9409
[12 empty] | 0.30034 | 17638.2322 | 17638.2322
[12 empty] | 0.30041 | 17637.5256 | 17637.5256
[12 empty] | 0.30049 | 17636.8212 | 17636.8212
[12 empty] | 0.30057 | 17636.119 | 17636.119
[12 empty] | 0.30065 | 17635.419 | 17635.419
[12 empty] | 0.30073 | 17634.7211 | 17634.7211
[12 empty] | 0.30081 | 17634.0254 | 17634.0254
[12 empty] | 0.30089 | 17633.3319 | 17633.3319
[12 empty] | 0.30097 | 17632.6405 | 17632.6405
[12 empty] | 0.30105 | 17631.9513 | 17631.9513
[12 empty] | 0.30113 | 17631.2643 | 17631.2643
[12 empty] | 0.30121 | 17630.5795 | 17630.5795
[12 empty] | 0.30129 | 17629.8969 | 17629.8969
[12 empty] | 0.30137 | 17629.2164 | 17629.2164
[12 empty] | 0.30145 | 17628.5382 | 17628.5382
[12 empty] | 0.30153 | 17627.8621 | 17627.8621
[12 empty] | 0.30161 | 17627.1883 | 17627.1883
[12 empty] | 0.30169 | 17626.5166 | 17626.5166
[12 empty] | 0.30177 | 17625.8471 | 17625.8471
[12 empty] | 0.30185 | 17625.1798 | 17625.1798
[12 empty] | 0.30192 | 17624.5147 | 17624.5147
[12 empty] | 0.302 | 17623.8519 | 17623.8519
[12 empty] | 0.30208 | 17623.1912 | 17623.1912
[12 empty] | 0.30216 | 17622.5327 | 17622.5327
[12 empty] | 0.30224 | 17621.8765 | 17621.8765
[12 empty] | 0.30232 | 17621.2224 | 17621.2224
[12 empty] | 0.3024 | 17620.5706 | 17620.5706
[12 empty] | 0.30248 | 17619.921 | 17619.921
[12 empty] | 0.30256 | 17619.2736 | 17619.2736
[12 empty] | 0.30264 | 17618.6284 | 17618.6284
[12 empty] | 0.30272 | 17617.9854 | 17617.9854
[12 empty] | 0.3028 | 17617.3447 | 17617.3447
[12 empty] | 0.30288 | 17616.7061 | 17616.7061
[12 empty] | 0.30296 | 17616.0698 | 17616.0698
[12 empty] | 0.30304 | 17615.4358 | 17615.4358
[12 empty] | 0.30312 | 17614.8039 | 17614.8039
[12 empty] | 0.3032 | 17614.1743 | 17614.1743
[12 empty] | 0.30328 | 17613.547 | 17613.547
[12 empty] | 0.30336 | 17612.9218 | 17612.9218
[12 empty] | 0.30344 | 17612.2989 | 17612.2989
[12 empty] | 0.30352 | 17611.6783 | 17611.6783
[12 empty] | 0.3036 | 17611.0599 | 17611.0599
[12 empty] | 0.30368 | 17610.4437 | 17610.4437
[12 empty] | 0.30376 | 17609.8298 | 17609.8298
[12 empty] | 0.30384 | 17609.2181 | 17609.2181
[12 empty] | 0.30392 | 17608.6087 | 17608.6087
[12 empty] | 0.304 | 17608.0015 | 17608.0015
[12 empty] | 0.30408 | 17607.3966 | 17607.3966
[12 empty] | 0.30416 | 17606.7939 | 17606.7939
[12 empty] | 0.30424 | 17606.1935 | 17606.1935
[12 empty] | 0.30432 | 17605.5954 | 17605.5954
[12 empty] | 0.3044 | 17604.9995 | 17604.9995
[12 empty] | 0.30448 | 17604.4059 | 17604.4059
[12 empty] | 0.30456 | 17603.8145 | 17603.8145
[12 empty] | 0.30464 | 17603.2254 | 17603.2254
[12 empty] | 0.30472 | 17602.6386 | 17602.6386
[12 empty] | 0.3048 | 17602.0541 | 17602.0541
[12 empty] | 0.30488 | 17601.4718 | 17601.4718
[12 empty] | 0.30496 | 17600.8918 | 17600.8918
[12 empty] | 0.30504 | 17600.3141 | 17600.3141
[12 empty] | 0.30512 | 17599.7387 | 17599.7387
[12 empty] | 0.3052 | 17599.1655 | 17599.1655
[12 empty] | 0.30528 | 17598.5946 | 17598.5946
[12 empty] | 0.30536 | 17598.0261 | 17598.0261
[12 empty] | 0.30544 | 17597.4598 | 17597.4598
[12 empty] | 0.30552 | 17596.8958 | 17596.8958
[12 empty] | 0.3056 | 17596.3341 | 17596.3341
[12 empty] | 0.30568 | 17595.7746 | 17595.7746
[12 empty] | 0.30576 | 17595.2175 | 17595.2175
[12 empty] | 0.30584 | 17594.6627 | 17594.6627
[12 empty] | 0.30592 | 17594.1102 | 17594.1102
[12 empty] | 0.306 | 17593.56 | 17593.56
[12 empty] | 0.30608 | 17593.012 | 17593.012
[12 empty] | 0.30616 | 17592.4664 | 17592.4664
[12 empty] | 0.30624 | 17591.9231 | 17591.9231
[12 empty] | 0.30632 | 17591.3822 | 17591.3822
[12 empty] | 0.3064 | 17590.8435 | 17590.8435
[12 empty] | 0.30648 | 17590.3071 | 17590.3071
[12 empty] | 0.30656 | 17589.7731 | 17589.7731
[12 empty] | 0.30664 | 17589.2413 | 17589.2413
[12 empty] | 0.30672 | 17588.7119 | 17588.7119
[12 empty] | 0.3068 | 17588.1849 | 17588.1849
[12 empty] | 0.30688 | 17587.6601 | 17587.6601
[12 empty] | 0.30696 | 17587.1377 | 17587.1377
[12 empty] | 0.30704 | 17586.6176 | 17586.6176
[12 empty] | 0.30712 | 17586.0998 | 17586.0998
[12 empty] | 0.3072 | 17585.5844 | 17585.5844
[12 empty] | 0.30728 | 17585.0712 | 17585.0712
[12 empty] | 0.30736 | 17584.5605 | 17584.5605
[12 empty] | 0.30744 | 17584.0521 | 17584.0521
[12 empty] | 0.30752 | 17583.546 | 17583.546
[12 empty] | 0.3076 | 17583.0422 | 17583.0422
[12 empty] | 0.30768 | 17582.5408 | 17582.5408
[12 empty] | 0.30776 | 17582.0418 | 17582.0418
[12 empty] | 0.30784 | 17581.5451 | 17581.5451
[12 empty] | 0.30792 | 17581.0507 | 17581.0507
[12 empty] | 0.308 | 17580.5587 | 17580.5587
[12 empty] | 0.30808 | 17580.0691 | 17580.0691
[12 empty] | 0.30816 | 17579.5818 | 17579.5818
[12 empty] | 0.30825 | 17579.0969 | 17579.0969
[12 empty] | 0.30833 | 17578.6143 | 17578.6143
[12 empty] | 0.30841 | 17578.1341 | 17578.1341
[12 empty] | 0.30849 | 17577.6563 | 17577.6563
[12 empty] | 0.30857 | 17577.1808 | 17577.1808
[12 empty] | 0.30865 | 17576.7077 | 17576.7077
[12 empty] | 0.30873 | 17576.237 | 17576.237
[12 empty] | 0.30881 | 17575.7686 | 17575.7686
[12 empty] | 0.30889 | 17575.3026 | 17575.3026
[12 empty] | 0.30897 | 17574.839 | 17574.839
[12 empty] | 0.30905 | 17574.3778 | 17574.3778
[12 empty] | 0.30913 | 17573.919 | 17573.919
[12 empty] | 0.30921 | 17573.4625 | 17573.4625
[12 empty] | 0.30929 | 17573.0085 | 17573.0085
[12 empty] | 0.30937 | 17572.5568 | 17572.5568
[12 empty] | 0.30945 | 17572.1075 | 17572.1075
[12 empty] | 0.30953 | 17571.6606 | 17571.6606
[12 empty] | 0.30961 | 17571.2161 | 17571.2161
[12 empty] | 0.30969 | 17570.774 | 17570.774
[12 empty] | 0.30978 | 17570.3343 | 17570.3343
[12 empty] | 0.30986 | 17569.897 | 17569.897
[12 empty] | 0.30994 | 17569.4621 | 17569.4621
[12 empty] | 0.31002 | 17569.0296 | 17569.0296
[12 empty] | 0.3101 | 17568.5995 | 17568.5995
[12 empty] | 0.31018 | 17568.1718 | 17568.1718
[12 empty] | 0.31026 | 17567.7466 | 17567.7466
[12 empty] | 0.31034 | 17567.3237 | 17567.3237
[12 empty] | 0.31042 | 17566.9033 | 17566.9033
[12 empty] | 0.3105 | 17566.4852 | 17566.4852
[12 empty] | 0.31058 | 17566.0696 | 17566.0696
[12 empty] | 0.31066 | 17565.6564 | 17565.6564
[12 empty] | 0.31074 | 17565.2457 | 17565.2457
[12 empty] | 0.31082 | 17564.8374 | 17564.8374
[12 empty] | 0.3109 | 17564.4314 | 17564.4314
[12 empty] | 0.31099 | 17564.028 | 17564.028
[12 empty] | 0.31107 | 17563.6269 | 17563.6269
[12 empty] | 0.31115 | 17563.2283 | 17563.2283
[12 empty] | 0.31123 | 17562.8321 | 17562.8321
[12 empty] | 0.31131 | 17562.4384 | 17562.4384
[12 empty] | 0.31139 | 17562.0471 | 17562.0471
[12 empty] | 0.31147 | 17561.6583 | 17561.6583
[12 empty] | 0.31155 | 17561.2718 | 17561.2718
[12 empty] | 0.31163 | 17560.8879 | 17560.8879
[12 empty] | 0.31171 | 17560.5064 | 17560.5064
[12 empty] | 0.31179 | 17560.1273 | 17560.1273
[12 empty] | 0.31187 | 17559.7507 | 17559.7507
[12 empty] | 0.31196 | 17559.3765 | 17559.3765
[12 empty] | 0.31204 | 17559.0048 | 17559.0048
[12 empty] | 0.31212 | 17558.6356 | 17558.6356
[12 empty] | 0.3122 | 17558.2688 | 17558.2688
[12 empty] | 0.31228 | 17557.9045 | 17557.9045
[12 empty] | 0.31236 | 17557.5426 | 17557.5426
[12 empty] | 0.31244 | 17557.1833 | 17557.1833
[12 empty] | 0.31252 | 17556.8263 | 17556.8263
[12 empty] | 0.3126 | 17556.4719 | 17556.4719
[12 empty] | 0.31268 | 17556.1199 | 17556.1199
[12 empty] | 0.31276 | 17555.7704 | 17555.7704
[12 empty] | 0.31285 | 17555.4234 | 17555.4234
[12 empty] | 0.31293 | 17555.0789 | 17555.0789
[12 empty] | 0.31301 | 17554.7368 | 17554.7368
[12 empty] | 0.31309 | 17554.3973 | 17554.3973
[12 empty] | 0.31317 | 17554.0602 | 17554.0602
[12 empty] | 0.31325 | 17553.7256 | 17553.7256
[12 empty] | 0.31333 | 17553.3935 | 17553.3935
[12 empty] | 0.31341 | 17553.0639 | 17553.0639
[12 empty] | 0.31349 | 17552.7368 | 17552.7368
[12 empty] | 0.31358 | 17552.4122 | 17552.4122
[12 empty] | 0.31366 | 17552.09 | 17552.09
[12 empty] | 0.31374 | 17551.7704 | 17551.7704
[12 empty] | 0.31382 | 17551.4533 | 17551.4533
[12 empty] | 0.3139 | 17551.1387 | 17551.1387
[12 empty] | 0.31398 | 17550.8266 | 17550.8266
[12 empty] | 0.31406 | 17550.517 | 17550.517
[12 empty] | 0.31414 | 17550.2099 | 17550.2099
[12 empty] | 0.31422 | 17549.9054 | 17549.9054
[12 empty] | 0.31431 | 17549.6033 | 17549.6033
[12 empty] | 0.31439 | 17549.3038 | 17549.3038
[12 empty] | 0.31447 | 17549.0068 | 17549.0068
[12 empty] | 0.31455 | 17548.7123 | 17548.7123
[12 empty] | 0.31463 | 17548.4203 | 17548.4203
[12 empty] | 0.31471 | 17548.1309 | 17548.1309
[12 empty] | 0.31479 | 17547.844 | 17547.844
[12 empty] | 0.31487 | 17547.5596 | 17547.5596
[12 empty] | 0.31496 | 17547.2778 | 17547.2778
[12 empty] | 0.31504 | 17546.9985 | 17546.9985
[12 empty] | 0.31512 | 17546.7217 | 17546.7217
[12 empty] | 0.3152 | 17546.4475 | 17546.4475
[12 empty] | 0.31528 | 17546.1758 | 17546.1758
[12 empty] | 0.31536 | 17545.9066 | 17545.9066
[12 empty] | 0.31544 | 17545.64 | 17545.64
[12 empty] | 0.31553 | 17545.376 | 17545.376
[12 empty] | 0.31561 | 17545.1145 | 17545.1145
[12 empty] | 0.31569 | 17544.8555 | 17544.8555
[12 empty] | 0.31577 | 17544.5992 | 17544.5992
[12 empty] | 0.31585 | 17544.3453 | 17544.3453
[12 empty] | 0.31593 | 17544.094 | 17544.094
[12 empty] | 0.31601 | 17543.8453 | 17543.8453
[12 empty] | 0.31609 | 17543.5992 | 17543.5992
[12 empty] | 0.31618 | 17543.3556 | 17543.3556
[12 empty] | 0.31626 | 17543.1146 | 17543.1146
[12 empty] | 0.31634 | 17542.8761 | 17542.8761
[12 empty] | 0.31642 | 17542.6402 | 17542.6402
[12 empty] | 0.3165 | 17542.4069 | 17542.4069
[12 empty] | 0.31658 | 17542.1762 | 17542.1762
[12 empty] | 0.31667 | 17541.948 | 17541.948
[12 empty] | 0.31675 | 17541.7225 | 17541.7225
[12 empty] | 0.31683 | 17541.4995 | 17541.4995
[12 empty] | 0.31691 | 17541.2791 | 17541.2791
[12 empty] | 0.31699 | 17541.0613 | 17541.0613
[12 empty] | 0.31707 | 17540.846 | 17540.846
[12 empty] | 0.31715 | 17540.6334 | 17540.6334
[12 empty] | 0.31724 | 17540.4234 | 17540.4234
[12 empty] | 0.31732 | 17540.2159 | 17540.2159
[12 empty] | 0.3174 | 17540.0111 | 17540.0111
[12 empty] | 0.31748 | 17539.8088 | 17539.8088
[12 empty] | 0.31756 | 17539.6092 | 17539.6092
[12 empty] | 0.31764 | 17539.4121 | 17539.4121
[12 empty] | 0.31773 | 17539.2177 | 17539.2177
[12 empty] | 0.31781 | 17539.0259 | 17539.0259
[12 empty] | 0.31789 | 17538.8366 | 17538.8366
[12 empty] | 0.31797 | 17538.65 | 17538.65
[12 empty] | 0.31805 | 17538.466 | 17538.466
[12 empty] | 0.31813 | 17538.2847 | 17538.2847
[12 empty] | 0.31822 | 17538.1059 | 17538.1059
[12 empty] | 0.3183 | 17537.9298 | 17537.9298
[12 empty] | 0.31838 | 17537.7563 | 17537.7563
[12 empty] | 0.31846 | 17537.5854 | 17537.5854
[12 empty] | 0.31854 | 17537.4171 | 17537.4171
[12 empty] | 0.31862 | 17537.2515 | 17537.2515
[12 empty] | 0.31871 | 17537.0885 | 17537.0885
[12 empty] | 0.31879 | 17536.9282 | 17536.9282
[12 empty] | 0.31887 | 17536.7704 | 17536.7704
[12 empty] | 0.31895 | 17536.6154 | 17536.6154
[12 empty] | 0.31903 | 17536.4629 | 17536.4629
[12 empty] | 0.31911 | 17536.3131 | 17536.3131
[12 empty] | 0.3192 | 17536.166 | 17536.166
[12 empty] | 0.31928 | 17536.0215 | 17536.0215
[12 empty] | 0.31936 | 17535.8796 | 17535.8796
[12 empty] | 0.31944 | 17535.7404 | 17535.7404
[12 empty] | 0.31952 | 17535.6039 | 17535.6039
[12 empty] | 0.31961 | 17535.47 | 17535.47
[12 empty] | 0.31969 | 17535.3387 | 17535.3387
[12 empty] | 0.31977 | 17535.2102 | 17535.2102
[12 empty] | 0.31985 | 17535.0843 | 17535.0843
[12 empty] | 0.31993 | 17534.961 | 17534.961
[12 empty] | 0.32002 | 17534.8404 | 17534.8404
[12 empty] | 0.3201 | 17534.7225 | 17534.7225
[12 empty] | 0.32018 | 17534.6073 | 17534.6073
[12 empty] | 0.32026 | 17534.4947 | 17534.4947
[12 empty] | 0.32034 | 17534.3849 | 17534.3849
[12 empty] | 0.32043 | 17534.2777 | 17534.2777
[12 empty] | 0.32051 | 17534.1731 | 17534.1731
[12 empty] | 0.32059 | 17534.0713 | 17534.0713
[12 empty] | 0.32067 | 17533.9721 | 17533.9721
[12 empty] | 0.32075 | 17533.8757 | 17533.8757
[12 empty] | 0.32084 | 17533.7819 | 17533.7819
[12 empty] | 0.32092 | 17533.6908 | 17533.6908
[12 empty] | 0.321 | 17533.6024 | 17533.6024
[12 empty] | 0.32108 | 17533.5167 | 17533.5167
[12 empty] | 0.32116 | 17533.4337 | 17533.4337
[12 empty] | 0.32125 | 17533.3534 | 17533.3534
[12 empty] | 0.32133 | 17533.2758 | 17533.2758
[12 empty] | 0.32141 | 17533.2009 | 17533.2009
[12 empty] | 0.32149 | 17533.1287 | 17533.1287
[12 empty] | 0.32157 | 17533.0593 | 17533.0593
[12 empty] | 0.32166 | 17532.9925 | 17532.9925
[12 empty] | 0.32174 | 17532.9285 | 17532.9285
[12 empty] | 0.32182 | 17532.8671 | 17532.8671
[12 empty] | 0.3219 | 17532.8085 | 17532.8085
[12 empty] | 0.32198 | 17532.7526 | 17532.7526
[12 empty] | 0.32207 | 17532.6994 | 17532.6994
[12 empty] | 0.32215 | 17532.649 | 17532.649
[12 empty] | 0.32223 | 17532.6013 | 17532.6013
[12 empty] | 0.32231 | 17532.5563 | 17532.5563
[12 empty] | 0.3224 | 17532.514 | 17532.514
[12 empty] | 0.32248 | 17532.4745 | 17532.4745
[12 empty] | 0.32256 | 17532.4377 | 17532.4377
[12 empty] | 0.32264 | 17532.4037 | 17532.4037
[12 empty] | 0.32272 | 17532.3724 | 17532.3724
[12 empty] | 0.32281 | 17532.3438 | 17532.3438
[12 empty] | 0.32289 | 17532.318 | 17532.318
[12 empty] | 0.32297 | 17532.2949 | 17532.2949
[12 empty] | 0.32305 | 17532.2746 | 17532.2746
[12 empty] | 0.32314 | 17532.257 | 17532.257
[12 empty] | 0.32322 | 17532.2422 | 17532.2422
[12 empty] | 0.3233 | 17532.2301 | 17532.2301
[12 empty] | 0.32338 | 17532.2208 | 17532.2208
[12 empty] | 0.32347 | 17532.2143 | 17532.2143
[12 empty] | 0.32355 | 17532.2105 | 17532.2105
[12 empty] | 0.32363 | 17532.2095 | 17532.2095
[12 empty] | 0.32371 | 17532.2095 | 17532.2112
[12 empty] | 0.3238 | 17532.2095 | 17532.2157
[12 empty] | 0.32388 | 17532.2095 | 17532.223
[12 empty] | 0.32396 | 17532.2095 | 17532.2331
[12 empty] | 0.32404 | 17532.2095 | 17532.2459
[12 empty] | 0.32412 | 17532.2095 | 17532.2616
[12 empty] | 0.32421 | 17532.2095 | 17532.28
[12 empty] | 0.32429 | 17532.2095 | 17532.3012
[12 empty] | 0.32437 | 17532.2095 | 17532.3251
[12 empty] | 0.32445 | 17532.2095 | 17532.3519
[12 empty] | 0.32454 | 17532.2095 | 17532.3814
[12 empty] | 0.32462 | 17532.2095 | 17532.4138
[12 empty] | 0.3247 | 17532.2095 | 17532.4489
[12 empty] | 0.32478 | 17532.2095 | 17532.4869
[12 empty] | 0.32487 | 17532.2095 | 17532.5276
[12 empty] | 0.32495 | 17532.2095 | 17532.5711
[12 empty] | 0.32503 | 17532.2095 | 17532.6175
[12 empty] | 0.32512 | 17532.2095 | 17532.6666
[12 empty] | 0.3252 | 17532.2095 | 17532.7185
[12 empty] | 0.32528 | 17532.2095 | 17532.7733
[12 empty] | 0.32536 | 17532.2095 | 17532.8309
[12 empty] | 0.32545 | 17532.2095 | 17532.8913
[12 empty] | 0.32553 | 17532.2095 | 17532.9545
[12 empty] | 0.32561 | 17532.2095 | 17533.0205
[12 empty] | 0.32569 | 17532.2095 | 17533.0893
[12 empty] | 0.32578 | 17532.2095 | 17533.161
[12 empty] | 0.32586 | 17532.2095 | 17533.2355
[12 empty] | 0.32594 | 17532.2095 | 17533.3128
[12 empty] | 0.32602 | 17532.2095 | 17533.393
[12 empty] | 0.32611 | 17532.2095 | 17533.476
[12 empty] | 0.32619 | 17532.2095 | 17533.5618
[12 empty] | 0.32627 | 17532.2095 | 17533.6505
[12 empty] | 0.32636 | 17532.2095 | 17533.742
[12 empty] | 0.32644 | 17532.2095 | 17533.8363
[12 empty] | 0.32652 | 17532.2095 | 17533.9335
[12 empty] | 0.3266 | 17532.2095 | 17534.0335
[12 empty] | 0.32669 | 17532.2095 | 17534.1364
[12 empty] | 0.32677 | 17532.2095 | 17534.2421
[12 empty] | 0.32685 | 17532.2095 | 17534.3507
[12 empty] | 0.32693 | 17532.2095 | 17534.4622
[12 empty] | 0.32702 | 17532.2095 | 17534.5765
[12 empty] | 0.3271 | 17532.2095 | 17534.6936
[12 empty] | 0.32718 | 17532.2095 | 17534.8136
[12 empty] | 0.32727 | 17532.2095 | 17534.9365
[12 empty] | 0.32735 | 17532.2095 | 17535.0623
[12 empty] | 0.32743 | 17532.2095 | 17535.1909
[12 empty] | 0.32751 | 17532.2095 | 17535.3224
[12 empty] | 0.3276 | 17532.2095 | 17535.4568
[12 empty] | 0.32768 | 17532.2095 | 17535.594
[12 empty] | 0.32776 | 17532.2095 | 17535.7341
[12 empty] | 0.32785 | 17532.2095 | 17535.8772
[12 empty] | 0.32793 | 17532.2095 | 17536.023
[12 empty] | 0.32801 | 17532.2095 | 17536.1718
[12 empty] | 0.32809 | 17532.2095 | 17536.3235
[12 empty] | 0.32818 | 17532.2095 | 17536.478
[12 empty] | 0.32826 | 17532.2095 | 17536.6355
[12 empty] | 0.32834 | 17532.2095 | 17536.7958
[12 empty] | 0.32843 | 17532.2095 | 17536.9591
[12 empty] | 0.32851 | 17532.2095 | 17537.1252
[12 empty] | 0.32859 | 17532.2095 | 17537.2942
[12 empty] | 0.32868 | 17532.2095 | 17537.4662
[12 empty] | 0.32876 | 17532.2095 | 17537.641
[12 empty] | 0.32884 | 17532.2095 | 17537.8188
[12 empty] | 0.32892 | 17532.2095 | 17537.9994
[12 empty] | 0.32901 | 17532.2095 | 17538.183
[12 empty] | 0.32909 | 17532.2095 | 17538.3695
[12 empty] | 0.32917 | 17532.2095 | 17538.5589
[12 empty] | 0.32926 | 17532.2095 | 17538.7513
[12 empty] | 0.32934 | 17532.2095 | 17538.9465
[12 empty] | 0.32942 | 17532.2095 | 17539.1447
[12 empty] | 0.32951 | 17532.2095 | 17539.3458
[12 empty] | 0.32959 | 17532.2095 | 17539.5499
[12 empty] | 0.32967 | 17532.2095 | 17539.7568
[12 empty] | 0.32976 | 17532.2095 | 17539.9667
[12 empty] | 0.32984 | 17532.2095 | 17540.1796
[12 empty] | 0.32992 | 17532.2095 | 17540.3953
[12 empty] | 0.33001 | 17532.2095 | 17540.6141
[12 empty] | 0.33009 | 17532.2095 | 17540.8357
[12 empty] | 0.33017 | 17532.2095 | 17541.0603
[12 empty] | 0.33026 | 17532.2095 | 17541.2879
[12 empty] | 0.33034 | 17532.2095 | 17541.5184
[12 empty] | 0.33042 | 17532.2095 | 17541.7519
[12 empty] | 0.3305 | 17532.2095 | 17541.9883
[12 empty] | 0.33059 | 17532.2095 | 17542.2277
[12 empty] | 0.33067 | 17532.2095 | 17542.47
[12 empty] | 0.33075 | 17532.2095 | 17542.7153
[12 empty] | 0.33084 | 17532.2095 | 17542.9635
[12 empty] | 0.33092 | 17532.2095 | 17543.2148
[12 empty] | 0.331 | 17532.2095 | 17543.469
[12 empty] | 0.33109 | 17532.2095 | 17543.7261
[12 empty] | 0.33117 | 17532.2095 | 17543.9863
[12 empty] | 0.33125 | 17532.2095 | 17544.2494
[12 empty] | 0.33134 | 17532.2095 | 17544.5155
[12 empty] | 0.33142 | 17532.2095 | 17544.7845
[12 empty] | 0.3315 | 17532.2095 | 17545.0566
[12 empty] | 0.33159 | 17532.2095 | 17545.3316
[12 empty] | 0.33167 | 17532.2095 | 17545.6097
[12 empty] | 0.33175 | 17532.2095 | 17545.8907
[12 empty] | 0.33184 | 17532.2095 | 17546.1747
[12 empty] | 0.33192 | 17532.2095 | 17546.4617
[12 empty] | 0.33201 | 17532.2095 | 17546.7517
[12 empty] | 0.33209 | 17532.2095 | 17547.0447
[12 empty] | 0.33217 | 17532.2095 | 17547.3407
[12 empty] | 0.33226 | 17532.2095 | 17547.6397
[12 empty] | 0.33234 | 17532.2095 | 17547.9417
[12 empty] | 0.33242 | 17532.2095 | 17548.2468
[12 empty] | 0.33251 | 17532.2095 | 17548.5548
[12 empty] | 0.33259 | 17532.2095 | 17548.8658
[12 empty] | 0.33267 | 17532.2095 | 17549.1799
[12 empty] | 0.33276 | 17532.2095 | 17549.497
[12 empty] | 0.33284 | 17532.2095 | 17549.8171
[12 empty] | 0.33292 | 17532.2095 | 17550.1402
[12 empty] | 0.33301 | 17532.2095 | 17550.4664
[12 empty] | 0.33309 | 17532.2095 | 17550.7956
[12 empty] | 0.33317 | 17532.2095 | 17551.1278
[12 empty] | 0.33326 | 17532.2095 | 17551.463
[12 empty] | 0.33334 | 17532.2095 | 17551.8013
[12 empty] | 0.33343 | 17532.2095 | 17552.1426
[12 empty] | 0.33351 | 17532.2095 | 17552.487
[12 empty] | 0.33359 | 17532.2095 | 17552.8343
[12 empty] | 0.33368 | 17532.2095 | 17553.1848
[12 empty] | 0.33376 | 17532.2095 | 17553.5383
[12 empty] | 0.33384 | 17532.2095 | 17553.8948
[12 empty] | 0.33393 | 17532.2095 | 17554.2544
[12 empty] | 0.33401 | 17532.2095 | 17554.617
[12 empty] | 0.33409 | 17532.2095 | 17554.9827
[12 empty] | 0.33418 | 17532.2095 | 17555.3515
[12 empty] | 0.33426 | 17532.2095 | 17555.7233
[12 empty] | 0.33435 | 17532.2095 | 17556.0982
[12 empty] | 0.33443 | 17532.2095 | 17556.4761
[12 empty] | 0.33451 | 17532.2095 | 17556.8571
[12 empty] | 0.3346 | 17532.2095 | 17557.2412
[12 empty] | 0.33468 | 17532.2095 | 17557.6284
[12 empty] | 0.33476 | 17532.2095 | 17558.0186
[12 empty] | 0.33485 | 17532.2095 | 17558.4119
[12 empty] | 0.33493 | 17532.2095 | 17558.8083
[12 empty] | 0.33502 | 17532.2095 | 17559.2078
[12 empty] | 0.3351 | 17532.2095 | 17559.6103
[12 empty] | 0.33518 | 17532.2095 | 17560.016
[12 empty] | 0.33527 | 17532.2095 | 17560.4247
[12 empty] | 0.33535 | 17532.2095 | 17560.8366
[12 empty] | 0.33544 | 17532.2095 | 17561.2515
[12 empty] | 0.33552 | 17532.2095 | 17561.6695
[12 empty] | 0.3356 | 17532.2095 | 17562.0906
[12 empty] | 0.33569 | 17532.2095 | 17562.5148
[12 empty] | 0.33577 | 17532.2095 | 17562.9421
[12 empty] | 0.33585 | 17532.2095 | 17563.3726
[12 empty] | 0.33594 | 17532.2095 | 17563.8061
[12 empty] | 0.33602 | 17532.2095 | 17564.2428
[12 empty] | 0.33611 | 17532.2095 | 17564.6825
[12 empty] | 0.33619 | 17532.2095 | 17565.1254
[12 empty] | 0.33627 | 17532.2095 | 17565.5714
[12 empty] | 0.33636 | 17532.2095 | 17566.0205
[12 empty] | 0.33644 | 17532.2095 | 17566.4727
[12 empty] | 0.33653 | 17532.2095 | 17566.9281
[12 empty] | 0.33661 | 17532.2095 | 17567.3866
[12 empty] | 0.33669 | 17532.2095 | 17567.8482
[12 empty] | 0.33678 | 17532.2095 | 17568.313
[12 empty] | 0.33686 | 17532.2095 | 17568.7809
[12 empty] | 0.33695 | 17532.2095 | 17569.2519
[12 empty] | 0.33703 | 17532.2095 | 17569.7261
[12 empty] | 0.33711 | 17532.2095 | 17570.2034
[12 empty] | 0.3372 | 17532.2095 | 17570.6838
[12 empty] | 0.33728 | 17532.2095 | 17571.1674
[12 empty] | 0.33737 | 17532.2095 | 17571.6542
[12 empty] | 0.33745 | 17532.2095 | 17572.1441
[12 empty] | 0.33754 | 17532.2095 | 17572.6371
[12 empty] | 0.33762 | 17532.2095 | 17573.1334
[12 empty] | 0.3377 | 17532.2095 | 17573.6327
[12 empty] | 0.33779 | 17532.2095 | 17574.1353
[12 empty] | 0.33787 | 17532.2095 | 17574.641
[12 empty] | 0.33796 | 17532.2095 | 17575.1498
[12 empty] | 0.33804 | 17532.2095 | 17575.6619
[12 empty] | 0.33812 | 17532.2095 | 17576.1771
[12 empty] | 0.33821 | 17532.2095 | 17576.6955
[12 empty] | 0.33829 | 17532.2095 | 17577.217
[12 empty] | 0.33838 | 17532.2095 | 17577.7418
[12 empty] | 0.33846 | 17532.2095 | 17578.2697
[12 empty] | 0.33855 | 17532.2095 | 17578.8008
[12 empty] | 0.33863 | 17532.2095 | 17579.3351
[12 empty] | 0.33871 | 17532.2095 | 17579.8725
[12 empty] | 0.3388 | 17532.2095 | 17580.4132
[12 empty] | 0.33888 | 17532.2095 | 17580.9571
[12 empty] | 0.33897 | 17532.2095 | 17581.5041
[12 empty] | 0.33905 | 17532.2095 | 17582.0544
[12 empty] | 0.33914 | 17532.2095 | 17582.6078
[12 empty] | 0.33922 | 17532.2095 | 17583.1645
[12 empty] | 0.3393 | 17532.2095 | 17583.7244
[12 empty] | 0.33939 | 17532.2095 | 17584.2874
[12 empty] | 0.33947 | 17532.2095 | 17584.8537
[12 empty] | 0.33956 | 17532.2095 | 17585.4232
[12 empty] | 0.33964 | 17532.2095 | 17585.9959
[12 empty] | 0.33973 | 17532.2095 | 17586.5718
[12 empty] | 0.33981 | 17532.2095 | 17587.151
[12 empty] | 0.33989 | 17532.2095 | 17587.7334
[12 empty] | 0.33998 | 17532.2095 | 17588.319
[12 empty] | 0.34006 | 17532.2095 | 17588.9078
[12 empty] | 0.34015 | 17532.2095 | 17589.4998
[12 empty] | 0.34023 | 17532.2095 | 17590.0951
[12 empty] | 0.34032 | 17532.2095 | 17590.6936
[12 empty] | 0.3404 | 17532.2095 | 17591.2954
[12 empty] | 0.34049 | 17532.2095 | 17591.9004
[12 empty] | 0.34057 | 17532.2095 | 17592.5086
[12 empty] | 0.34066 | 17532.2095 | 17593.1201
[12 empty] | 0.34074 | 17532.2095 | 17593.7349
[12 empty] | 0.34082 | 17532.2095 | 17594.3529
[12 empty] | 0.34091 | 17532.2095 | 17594.9741
[12 empty] | 0.34099 | 17532.2095 | 17595.5986
[12 empty] | 0.34108 | 17532.2095 | 17596.2263
[12 empty] | 0.34116 | 17532.2095 | 17596.8573
[12 empty] | 0.34125 | 17532.2095 | 17597.4916
[12 empty] | 0.34133 | 17532.2095 | 17598.1291
[12 empty] | 0.34142 | 17532.2095 | 17598.7699
[12 empty] | 0.3415 | 17532.2095 | 17599.414
[12 empty] | 0.34159 | 17532.2095 | 17600.0613
[12 empty] | 0.34167 | 17532.2095 | 17600.712
[12 empty] | 0.34175 | 17532.2095 | 17601.3659
[12 empty] | 0.34184 | 17532.2095 | 17602.023
[12 empty] | 0.34192 | 17532.2095 | 17602.6835
[12 empty] | 0.34201 | 17532.2095 | 17603.3472
[12 empty] | 0.34209 | 17532.2095 | 17604.0143
[12 empty] | 0.34218 | 17532.2095 | 17604.6846
[12 empty] | 0.34226 | 17532.2095 | 17605.3582
[12 empty] | 0.34235 | 17532.2095 | 17606.0351
[12 empty] | 0.34243 | 17532.2095 | 17606.7153
[12 empty] | 0.34252 | 17532.2095 | 17607.3988
[12 empty] | 0.3426 | 17532.2095 | 17608.0856
[12 empty] | 0.34269 | 17532.2095 | 17608.7757
[12 empty] | 0.34277 | 17532.2095 | 17609.4691
[12 empty] | 0.34286 | 17532.2095 | 17610.1658
[12 empty] | 0.34294 | 17532.2095 | 17610.8658
[12 empty] | 0.34303 | 17532.2095 | 17611.5692
[12 empty] | 0.34311 | 17532.2095 | 17612.2758
[12 empty] | 0.3432 | 17532.2095 | 17612.9858
[12 empty] | 0.34328 | 17532.2095 | 17613.6991
[12 empty] | 0.34337 | 17532.2095 | 17614.4157
[12 empty] | 0.34345 | 17532.2095 | 17615.1357
[12 empty] | 0.34353 | 17532.2095 | 17615.859
[12 empty] | 0.34362 | 17532.2095 | 17616.5856
[12 empty] | 0.3437 | 17532.2095 | 17617.3155
[12 empty] | 0.34379 | 17532.2095 | 17618.0488
[12 empty] | 0.34387 | 17532.2095 | 17618.7854
[12 empty] | 0.34396 | 17532.2095 | 17619.5254
[12 empty] | 0.34404 | 17532.2095 | 17620.2687
[12 empty] | 0.34413 | 17532.2095 | 17621.0154
[12 empty] | 0.34421 | 17532.2095 | 17621.7654
[12 empty] | 0.3443 | 17532.2095 | 17622.5187
[12 empty] | 0.34438 | 17532.2095 | 17623.2755
[12 empty] | 0.34447 | 17532.2095 | 17624.0355
[12 empty] | 0.34455 | 17532.2095 | 17624.7989
[12 empty] | 0.34464 | 17532.2095 | 17625.5657
[12 empty] | 0.34472 | 17532.2095 | 17626.3359
[12 empty] | 0.34481 | 17532.2095 | 17627.1094
[12 empty] | 0.34489 | 17532.2095 | 17627.8863
[12 empty] | 0.34498 | 17532.2095 | 17628.6666
[12 empty] | 0.34506 | 17532.2095 | 17629.4502
[12 empty] | 0.34515 | 17532.2095 | 17630.2372
[12 empty] | 0.34523 | 17532.2095 | 17631.0276
[12 empty] | 0.34532 | 17532.2095 | 17631.8214
[12 empty] | 0.3454 | 17532.2095 | 17632.6185
[12 empty] | 0.34549 | 17532.2095 | 17633.4191
[12 empty] | 0.34557 | 17532.2095 | 17634.223
[12 empty] | 0.34566 | 17532.2095 | 17635.0303
[12 empty] | 0.34575 | 17532.2095 | 17635.841
[12 empty] | 0.34583 | 17532.2095 | 17636.6552
[12 empty] | 0.34592 | 17532.2095 | 17637.4727
[12 empty] | 0.346 | 17532.2095 | 17638.2936
[12 empty] | 0.34609 | 17532.2095 | 17639.1179
[12 empty] | 0.34617 | 17532.2095 | 17639.9457
[12 empty] | 0.34626 | 17532.2095 | 17640.7768
[12 empty] | 0.34634 | 17532.2095 | 17641.6113
[12 empty] | 0.34643 | 17532.2095 | 17642.4493
[12 empty] | 0.34651 | 17532.2095 | 17643.2907
[12 empty] | 0.3466 | 17532.2095 | 17644.1355
[12 empty] | 0.34668 | 17532.2095 | 17644.9837
[12 empty] | 0.34677 | 17532.2095 | 17645.8354
[12 empty] | 0.34685 | 17532.2095 | 17646.6905
[12 empty] | 0.34694 | 17532.2095 | 17647.549
[12 empty] | 0.34702 | 17532.2095 | 17648.4109
[12 empty] | 0.34711 | 17532.2095 | 17649.2763
[12 empty] | 0.34719 | 17532.2095 | 17650.1451
[12 empty] | 0.34728 | 17532.2095 | 17651.0173
[12 empty] | 0.34736 | 17532.2095 | 17651.893
[12 empty] | 0.34745 | 17532.2095 | 17652.7722
[12 empty] | 0.34754 | 17532.2095 | 17653.6548
[12 empty] | 0.34762 | 17532.2095 | 17654.5408
[12 empty] | 0.34771 | 17532.2095 | 17655.4303
[12 empty] | 0.34779 | 17532.2095 | 17656.3233
[12 empty] | 0.34788 | 17532.2095 | 17657.2197
[12 empty] | 0.34796 | 17532.2095 | 17658.1195
[12 empty] | 0.34805 | 17532.2095 | 17659.0229
[12 empty] | 0.34813 | 17532.2095 | 17659.9297
[12 empty] | 0.34822 | 17532.2095 | 17660.8399
[12 empty] | 0.3483 | 17532.2095 | 17661.7537
[12 empty] | 0.34839 | 17532.2095 | 17662.6709
[12 empty] | 0.34848 | 17532.2095 | 17663.5915
[12 empty] | 0.34856 | 17532.2095 | 17664.5157
[12 empty] | 0.34865 | 17532.2095 | 17665.4434
[12 empty] | 0.34873 | 17532.2095 | 17666.3745
[12 empty] | 0.34882 | 17532.2095 | 17667.3091
[12 empty] | 0.3489 | 17532.2095 | 17668.2472
[12 empty] | 0.34899 | 17532.2095 | 17669.1888
[12 empty] | 0.34907 | 17532.2095 | 17670.1339
[12 empty] | 0.34916 | 17532.2095 | 17671.0825
[12 empty] | 0.34924 | 17532.2095 | 17672.0345
[12 empty] | 0.34933 | 17532.2095 | 17672.9901
[12 empty] | 0.34942 | 17532.2095 | 17673.9492
[12 empty] | 0.3495 | 17532.2095 | 17674.9118
[12 empty] | 0.34959 | 17532.2095 | 17675.8779
[12 empty] | 0.34967 | 17532.2095 | 17676.8475
[12 empty] | 0.34976 | 17532.2095 | 17677.8207
[12 empty] | 0.34984 | 17532.2095 | 17678.7973
[12 empty] | 0.34993 | 17532.2095 | 17679.7775
[12 empty] | 0.35002 | 17532.2095 | 17680.7612
[12 empty] | 0.3501 | 17532.2095 | 17681.7484
[12 empty] | 0.35019 | 17532.2095 | 17682.7391
[12 empty] | 0.35027 | 17532.2095 | 17683.7334
[12 empty] | 0.35036 | 17532.2095 | 17684.7312
[12 empty] | 0.35044 | 17532.2095 | 17685.7326
[12 empty] | 0.35053 | 17532.2095 | 17686.7374
[12 empty] | 0.35062 | 17532.2095 | 17687.7459
[12 empty] | 0.3507 | 17532.2095 | 17688.7578
[12 empty] | 0.35079 | 17532.2095 | 17689.7733
[12 empty] | 0.35087 | 17532.2095 | 17690.7924
[12 empty] | 0.35096 | 17532.2095 | 17691.815
[12 empty] | 0.35104 | 17532.2095 | 17692.8411
[12 empty] | 0.35113 | 17532.2095 | 17693.8709
[12 empty] | 0.35122 | 17532.2095 | 17694.9041
[12 empty] | 0.3513 | 17532.2095 | 17695.941
[12 empty] | 0.35139 | 17532.2095 | 17696.9814
[12 empty] | 0.35147 | 17532.2095 | 17698.0253
[12 empty] | 0.35156 | 17532.2095 | 17699.0729
[12 empty] | 0.35165 | 17532.2095 | 17700.124
[12 empty] | 0.35173 | 17532.2095 | 17701.1787
[12 empty] | 0.35182 | 17532.2095 | 17702.2369
[12 empty] | 0.3519 | 17532.2095 | 17703.2987
[12 empty] | 0.35199 | 17532.2095 | 17704.3642
[12 empty] | 0.35207 | 17532.2095 | 17705.4332
[12 empty] | 0.35216 | 17532.2095 | 17706.5058
[12 empty] | 0.35225 | 17532.2095 | 17707.5819
[12 empty] | 0.35233 | 17532.2095 | 17708.6617
[12 empty] | 0.35242 | 17532.2095 | 17709.7451
[12 empty] | 0.3525 | 17532.2095 | 17710.832
[12 empty] | 0.35259 | 17532.2095 | 17711.9226
[12 empty] | 0.35268 | 17532.2095 | 17713.0168
[12 empty] | 0.35276 | 17532.2095 | 17714.1145
[12 empty] | 0.35285 | 17532.2095 | 17715.2159
[12 empty] | 0.35293 | 17532.2095 | 17716.3209
[12 empty] | 0.35302 | 17532.2095 | 17717.4295
[12 empty] | 0.35311 | 17532.2095 | 17718.5418
[12 empty] | 0.35319 | 17532.2095 | 17719.6576
[12 empty] | 0.35328 | 17532.2095 | 17720.7771
[12 empty] | 0.35336 | 17532.2095 | 17721.9001
[12 empty] | 0.35345 | 17532.2095 | 17723.0269
[12 empty] | 0.35354 | 17532.2095 | 17724.1572
[12 empty] | 0.35362 | 17532.2095 | 17725.2912
[12 empty] | 0.35371 | 17532.2095 | 17726.4288
[12 empty] | 0.35379 | 17532.2095 | 17727.57
[12 empty] | 0.35388 | 17532.2095 | 17728.7149
[12 empty] | 0.35397 | 17532.2095 | 17729.8634
[12 empty] | 0.35405 | 17532.2095 | 17731.0156
[12 empty] | 0.35414 | 17532.2095 | 17732.1714
[12 empty] | 0.35423 | 17532.2095 | 17733.3309
[12 empty] | 0.35431 | 17532.2095 | 17734.494
[12 empty] | 0.3544 | 17532.2095 | 17735.6608
[12 empty] | 0.35448 | 17532.2095 | 17736.8312
[12 empty] | 0.35457 | 17532.2095 | 17738.0053
[12 empty] | 0.35466 | 17532.2095 | 17739.1831
[12 empty] | 0.35474 | 17532.2095 | 17740.3645
[12 empty] | 0.35483 | 17532.2095 | 17741.5496
[12 empty] | 0.35492 | 17532.2095 | 17742.7384
[12 empty] | 0.355 | 17532.2095 | 17743.9308
[12 empty] | 0.35509 | 17532.2095 | 17745.1269
[12 empty] | 0.35517 | 17532.2095 | 17746.3267
[12 empty] | 0.35526 | 17532.2095 | 17747.5302
[12 empty] | 0.35535 | 17532.2095 | 17748.7374
[12 empty] | 0.35543 | 17532.2095 | 17749.9482
[12 empty] | 0.35552 | 17532.2095 | 17751.1628
[12 empty] | 0.35561 | 17532.2095 | 17752.381
[12 empty] | 0.35569 | 17532.2095 | 17753.6029
[12 empty] | 0.35578 | 17532.2095 | 17754.8285
[12 empty] | 0.35587 | 17532.2095 | 17756.0579
[12 empty] | 0.35595 | 17532.2095 | 17757.2909
[12 empty] | 0.35604 | 17532.2095 | 17758.5276
[12 empty] | 0.35612 | 17532.2095 | 17759.7681
[12 empty] | 0.35621 | 17532.2095 | 17761.0122
[12 empty] | 0.3563 | 17532.2095 | 17762.2601
[12 empty] | 0.35638 | 17532.2095 | 17763.5117
[12 empty] | 0.35647 | 17532.2095 | 17764.767
[12 empty] | 0.35656 | 17532.2095 | 17766.026
[12 empty] | 0.35664 | 17532.2095 | 17767.2888
[12 empty] | 0.35673 | 17532.2095 | 17768.5553
[12 empty] | 0.35682 | 17532.2095 | 17769.8255
[12 empty] | 0.3569 | 17532.2095 | 17771.0994
[12 empty] | 0.35699 | 17532.2095 | 17772.3771
[12 empty] | 0.35708 | 17532.2095 | 17773.6585
[12 empty] | 0.35716 | 17532.2095 | 17774.9437
[12 empty] | 0.35725 | 17532.2095 | 17776.2326
[12 empty] | 0.35733 | 17532.2095 | 17777.5252
[12 empty] | 0.35742 | 17532.2095 | 17778.8216
[12 empty] | 0.35751 | 17532.2095 | 17780.1218
[12 empty] | 0.35759 | 17532.2095 | 17781.4256
[12 empty] | 0.35768 | 17532.2095 | 17782.7333
[12 empty] | 0.35777 | 17532.2095 | 17784.0447
[12 empty] | 0.35785 | 17532.2095 | 17785.3599
[12 empty] | 0.35794 | 17532.2095 | 17786.6788
[12 empty] | 0.35803 | 17532.2095 | 17788.0016
[12 empty] | 0.35811 | 17532.2095 | 17789.328
[12 empty] | 0.3582 | 17532.2095 | 17790.6583
[12 empty] | 0.35829 | 17532.2095 | 17791.9923
[12 empty] | 0.35837 | 17532.2095 | 17793.3301
[12 empty] | 0.35846 | 17532.2095 | 17794.6717
[12 empty] | 0.35855 | 17532.2095 | 17796.0171
[12 empty] | 0.35863 | 17532.2095 | 17797.3662
[12 empty] | 0.35872 | 17532.2095 | 17798.7192
[12 empty] | 0.35881 | 17532.2095 | 17800.0759
[12 empty] | 0.35889 | 17532.2095 | 17801.4365
[12 empty] | 0.35898 | 17532.2095 | 17802.8008
[12 empty] | 0.35907 | 17532.2095 | 17804.1689
[12 empty] | 0.35915 | 17532.2095 | 17805.5409
[12 empty] | 0.35924 | 17532.2095 | 17806.9166
[12 empty] | 0.35933 | 17532.2095 | 17808.2961
[12 empty] | 0.35942 | 17532.2095 | 17809.6795
[12 empty] | 0.3595 | 17532.2095 | 17811.0667
[12 empty] | 0.35959 | 17532.2095 | 17812.4576
[12 empty] | 0.35968 | 17532.2095 | 17813.8525
[12 empty] | 0.35976 | 17532.2095 | 17815.2511
[12 empty] | 0.35985 | 17532.2095 | 17816.6535
[12 empty] | 0.35994 | 17532.2095 | 17818.0598
[12 empty] | 0.36002 | 17532.2095 | 17819.4699
[12 empty] | 0.36011 | 17532.2095 | 17820.8839
[12 empty] | 0.3602 | 17532.2095 | 17822.3016
[12 empty] | 0.36028 | 17532.2095 | 17823.7232
[12 empty] | 0.36037 | 17532.2095 | 17825.1487
[12 empty] | 0.36046 | 17532.2095 | 17826.578
[12 empty] | 0.36054 | 17532.2095 | 17828.0111
[12 empty] | 0.36063 | 17532.2095 | 17829.4481
[12 empty] | 0.36072 | 17532.2095 | 17830.889
[12 empty] | 0.36081 | 17532.2095 | 17832.3337
[12 empty] | 0.36089 | 17532.2095 | 17833.7822
[12 empty] | 0.36098 | 17532.2095 | 17835.2346
[12 empty] | 0.36107 | 17532.2095 | 17836.6909
[12 empty] | 0.36115 | 17532.2095 | 17838.1511
[12 empty] | 0.36124 | 17532.2095 | 17839.6151
[12 empty] | 0.36133 | 17532.2095 | 17841.0829
[12 empty] | 0.36141 | 17532.2095 | 17842.5547
[12 empty] | 0.3615 | 17532.2095 | 17844.0303
[12 empty] | 0.36159 | 17532.2095 | 17845.5098
[12 empty] | 0.36168 | 17532.2095 | 17846.9932
[12 empty] | 0.36176 | 17532.2095 | 17848.4805
[12 empty] | 0.36185 | 17532.2095 | 17849.9717
[12 empty] | 0.36194 | 17532.2095 | 17851.4667
[12 empty] | 0.36202 | 17532.2095 | 17852.9656
[12 empty] | 0.36211 | 17532.2095 | 17854.4685
[12 empty] | 0.3622 | 17532.2095 | 17855.9752
[12 empty] | 0.36229 | 17532.2095 | 17857.4859
[12 empty] | 0.36237 | 17532.2095 | 17859.0004
[12 empty] | 0.36246 | 17532.2095 | 17860.5188
[12 empty] | 0.36255 | 17532.2095 | 17862.0412
[12 empty] | 0.36263 | 17532.2095 | 17863.5675
[12 empty] | 0.36272 | 17532.2095 | 17865.0976
[12 empty] | 0.36281 | 17532.2095 | 17866.6317
[12 empty] | 0.3629 | 17532.2095 | 17868.1698
[12 empty] | 0.36298 | 17532.2095 | 17869.7117
[12 empty] | 0.36307 | 17532.2095 | 17871.2576
[12 empty] | 0.36316 | 17532.2095 | 17872.8074
[12 empty] | 0.36324 | 17532.2095 | 17874.3611
[12 empty] | 0.36333 | 17532.2095 | 17875.9188
[12 empty] | 0.36342 | 17532.2095 | 17877.4804
[12 empty] | 0.36351 | 17532.2095 | 17879.0459
[12 empty] | 0.36359 | 17532.2095 | 17880.6154
[12 empty] | 0.36368 | 17532.2095 | 17882.1888
[12 empty] | 0.36377 | 17532.2095 | 17883.7662
[12 empty] | 0.36386 | 17532.2095 | 17885.3475
[12 empty] | 0.36394 | 17532.2095 | 17886.9328
[12 empty] | 0.36403 | 17532.2095 | 17888.522
[12 empty] | 0.36412 | 17532.2095 | 17890.1152
[12 empty] | 0.36421 | 17532.2095 | 17891.7123
[12 empty] | 0.36429 | 17532.2095 | 17893.3134
[12 empty] | 0.36438 | 17532.2095 | 17894.9185
[12 empty] | 0.36447 | 17532.2095 | 17896.5276
[12 empty] | 0.36455 | 17532.2095 | 17898.1406
[12 empty] | 0.36464 | 17532.2095 | 17899.7576
[12 empty] | 0.36473 | 17532.2095 | 17901.3786
[12 empty] | 0.36482 | 17532.2095 | 17903.0035
[12 empty] | 0.3649 | 17532.2095 | 17904.6325
[12 empty] | 0.36499 | 17532.2095 | 17906.2654
[12 empty] | 0.36508 | 17532.2095 | 17907.9023
[12 empty] | 0.36517 | 17532.2095 | 17909.5432
[12 empty] | 0.36525 | 17532.2095 | 17911.1881
[12 empty] | 0.36534 | 17532.2095 | 17912.837
[12 empty] | 0.36543 | 17532.2095 | 17914.4899
[12 empty] | 0.36552 | 17532.2095 | 17916.1468
[12 empty] | 0.3656 | 17532.2095 | 17917.8077
[12 empty] | 0.36569 | 17532.2095 | 17919.4727
[12 empty] | 0.36578 | 17532.2095 | 17921.1416
[12 empty] | 0.36587 | 17532.2095 | 17922.8145
[12 empty] | 0.36596 | 17532.2095 | 17924.4915
[12 empty] | 0.36604 | 17532.2095 | 17926.1725
[12 empty] | 0.36613 | 17532.2095 | 17927.8575
[12 empty] | 0.36622 | 17532.2095 | 17929.5465
[12 empty] | 0.36631 | 17532.2095 | 17931.2396
[12 empty] | 0.36639 | 17532.2095 | 17932.9367
[12 empty] | 0.36648 | 17532.2095 | 17934.6378
[12 empty] | 0.36657 | 17532.2095 | 17936.343
[12 empty] | 0.36666 | 17532.2095 | 17938.0522
[12 empty] | 0.36674 | 17532.2095 | 17939.7654
[12 empty] | 0.36683 | 17532.2095 | 17941.4827
[12 empty] | 0.36692 | 17532.2095 | 17943.204
[12 empty] | 0.36701 | 17532.2095 | 17944.9294
[12 empty] | 0.36709 | 17532.2095 | 17946.6589
[12 empty] | 0.36718 | 17532.2095 | 17948.3924
[12 empty] | 0.36727 | 17532.2095 | 17950.1299
[12 empty] | 0.36736 | 17532.2095 | 17951.8715
[12 empty] | 0.36745 | 17532.2095 | 17953.6172
[12 empty] | 0.36753 | 17532.2095 | 17955.367
[12 empty] | 0.36762 | 17532.2095 | 17957.1208
[12 empty] | 0.36771 | 17532.2095 | 17958.8787
[12 empty] | 0.3678 | 17532.2095 | 17960.6406
[12 empty] | 0.36788 | 17532.2095 | 17962.4067
[12 empty] | 0.36797 | 17532.2095 | 17964.1768
[12 empty] | 0.36806 | 17532.2095 | 17965.951
[12 empty] | 0.36815 | 17532.2095 | 17967.7294
[12 empty] | 0.36824 | 17532.2095 | 17969.5117
[12 empty] | 0.36832 | 17532.2095 | 17971.2982
[12 empty] | 0.36841 | 17532.2095 | 17973.0888
[12 empty] | 0.3685 | 17532.2095 | 17974.8835
[12 empty] | 0.36859 | 17532.2095 | 17976.6823
[12 empty] | 0.36868 | 17532.2095 | 17978.4852
[12 empty] | 0.36876 | 17532.2095 | 17980.2922
[12 empty] | 0.36885 | 17532.2095 | 17982.1033
[12 empty] | 0.36894 | 17532.2095 | 17983.9185
[12 empty] | 0.36903 | 17532.2095 | 17985.7378
[12 empty] | 0.36911 | 17532.2095 | 17987.5613
[12 empty] | 0.3692 | 17532.2095 | 17989.3889
[12 empty] | 0.36929 | 17532.2095 | 17991.2206
[12 empty] | 0.36938 | 17532.2095 | 17993.0564
[12 empty] | 0.36947 | 17532.2095 | 17994.8963
[12 empty] | 0.36955 | 17532.2095 | 17996.7404
[12 empty] | 0.36964 | 17532.2095 | 17998.5887
[12 empty] | 0.36973 | 17532.2095 | 18000.441
[12 empty] | 0.36982 | 17532.2095 | 18002.2975
[12 empty] | 0.36991 | 17532.2095 | 18004.1582
[12 empty] | 0.37 | 17532.2095 | 18006.023
[12 empty] | 0.37008 | 17532.2095 | 18007.8919
[12 empty] | 0.37017 | 17532.2095 | 18009.765
[12 empty] | 0.37026 | 17532.2095 | 18011.6423
[12 empty] | 0.37035 | 17532.2095 | 18013.5237
[12 empty] | 0.37044 | 17532.2095 | 18015.4092
[12 empty] | 0.37052 | 17532.2095 | 18017.299
[12 empty] | 0.37061 | 17532.2095 | 18019.1929
[12 empty] | 0.3707 | 17532.2095 | 18021.091
[12 empty] | 0.37079 | 17532.2095 | 18022.9932
[12 empty] | 0.37088 | 17532.2095 | 18024.8996
[12 empty] | 0.37096 | 17532.2095 | 18026.8102
[12 empty] | 0.37105 | 17532.2095 | 18028.725
[12 empty] | 0.37114 | 17532.2095 | 18030.644
[12 empty] | 0.37123 | 17532.2095 | 18032.5671
[12 empty] | 0.37132 | 17532.2095 | 18034.4945
[12 empty] | 0.37141 | 17532.2095 | 18036.426
[12 empty] | 0.37149 | 17532.2095 | 18038.3618
[12 empty] | 0.37158 | 17532.2095 | 18040.3017
[12 empty] | 0.37167 | 17532.2095 | 18042.2458
[12 empty] | 0.37176 | 17532.2095 | 18044.1942
[12 empty] | 0.37185 | 17532.2095 | 18046.1467
[12 empty] | 0.37194 | 17532.2095 | 18048.1035
[12 empty] | 0.37202 | 17532.2095 | 18050.0644
[12 empty] | 0.37211 | 17532.2095 | 18052.0296
[12 empty] | 0.3722 | 17532.2095 | 18053.999
[12 empty] | 0.37229 | 17532.2095 | 18055.9727
[12 empty] | 0.37238 | 17532.2095 | 18057.9505
[12 empty] | 0.37247 | 17532.2095 | 18059.9326
[12 empty] | 0.37255 | 17532.2095 | 18061.9189
[12 empty] | 0.37264 | 17532.2095 | 18063.9094
[12 empty] | 0.37273 | 17532.2095 | 18065.9042
[12 empty] | 0.37282 | 17532.2095 | 18067.9032
[12 empty] | 0.37291 | 17532.2095 | 18069.9065
[12 empty] | 0.373 | 17532.2095 | 18071.914
[12 empty] | 0.37308 | 17532.2095 | 18073.9257
[12 empty] | 0.37317 | 17532.2095 | 18075.9417
[12 empty] | 0.37326 | 17532.2095 | 18077.962
[12 empty] | 0.37335 | 17532.2095 | 18079.9865
[12 empty] | 0.37344 | 17532.2095 | 18082.0153
[12 empty] | 0.37353 | 17532.2095 | 18084.0483
[12 empty] | 0.37361 | 17532.2095 | 18086.0856
[12 empty] | 0.3737 | 17532.2095 | 18088.1271
[12 empty] | 0.37379 | 17532.2095 | 18090.173
[12 empty] | 0.37388 | 17532.2095 | 18092.2231
[12 empty] | 0.37397 | 17532.2095 | 18094.2775
[12 empty] | 0.37406 | 17532.2095 | 18096.3361
[12 empty] | 0.37415 | 17532.2095 | 18098.3991
[12 empty] | 0.37423 | 17532.2095 | 18100.4663
[12 empty] | 0.37432 | 17532.2095 | 18102.5378
[12 empty] | 0.37441 | 17532.2095 | 18104.6137
[12 empty] | 0.3745 | 17532.2095 | 18106.6938
[12 empty] | 0.37459 | 17532.2095 | 18108.7782
[12 empty] | 0.37468 | 17532.2095 | 18110.8669
[12 empty] | 0.37477 | 17532.2095 | 18112.9599
[12 empty] | 0.37485 | 17532.2095 | 18115.0572
[12 empty] | 0.37494 | 17532.2095 | 18117.1588
[12 empty] | 0.37503 | 17532.2095 | 18119.2647
[12 empty] | 0.37512 | 17532.2095 | 18121.375
[12 empty] | 0.37521 | 17532.2095 | 18123.4896
[12 empty] | 0.3753 | 17532.2095 | 18125.6084
[12 empty] | 0.37539 | 17532.2095 | 18127.7316
[12 empty] | 0.37548 | 17532.2095 | 18129.8592
[12 empty] | 0.37556 | 17532.2095 | 18131.991
[12 empty] | 0.37565 | 17532.2095 | 18134.1272
[12 empty] | 0.37574 | 17532.2095 | 18136.2678
[12 empty] | 0.37583 | 17532.2095 | 18138.4126
[12 empty] | 0.37592 | 17532.2095 | 18140.5618
[12 empty] | 0.37601 | 17532.2095 | 18142.7154
[12 empty] | 0.3761 | 17532.2095 | 18144.8733
[12 empty] | 0.37619 | 17532.2095 | 18147.0355
[12 empty] | 0.37627 | 17532.2095 | 18149.2022
[12 empty] | 0.37636 | 17532.2095 | 18151.3731
[12 empty] | 0.37645 | 17532.2095 | 18153.5484
[12 empty] | 0.37654 | 17532.2095 | 18155.7281
[12 empty] | 0.37663 | 17532.2095 | 18157.9121
[12 empty] | 0.37672 | 17532.2095 | 18160.1006
[12 empty] | 0.37681 | 17532.2095 | 18162.2933
[12 empty] | 0.3769 | 17532.2095 | 18164.4905
[12 empty] | 0.37699 | 17532.2095 | 18166.692
[12 empty] | 0.37707 | 17532.2095 | 18168.8979
[12 empty] | 0.37716 | 17532.2095 | 18171.1082
[12 empty] | 0.37725 | 17532.2095 | 18173.3229
[12 empty] | 0.37734 | 17532.2095 | 18175.542
[12 empty] | 0.37743 | 17532.2095 | 18177.7654
[12 empty] | 0.37752 | 17532.2095 | 18179.9933
[12 empty] | 0.37761 | 17532.2095 | 18182.2255
[12 empty] | 0.3777 | 17532.2095 | 18184.4621
[12 empty] | 0.37779 | 17532.2095 | 18186.7032
[12 empty] | 0.37787 | 17532.2095 | 18188.9486
[12 empty] | 0.37796 | 17532.2095 | 18191.1985
[12 empty] | 0.37805 | 17532.2095 | 18193.4528
[12 empty] | 0.37814 | 17532.2095 | 18195.7115
[12 empty] | 0.37823 | 17532.2095 | 18197.9746
[12 empty] | 0.37832 | 17532.2095 | 18200.2421
[12 empty] | 0.37841 | 17532.2095 | 18202.5141
[12 empty] | 0.3785 | 17532.2095 | 18204.7904
[12 empty] | 0.37859 | 17532.2095 | 18207.0712
[12 empty] | 0.37868 | 17532.2095 | 18209.3565
[12 empty] | 0.37877 | 17532.2095 | 18211.6461
[12 empty] | 0.37885 | 17532.2095 | 18213.9403
[12 empty] | 0.37894 | 17532.2095 | 18216.2388
[12 empty] | 0.37903 | 17532.2095 | 18218.5418
[12 empty] | 0.37912 | 17532.2095 | 18220.8493
[12 empty] | 0.37921 | 17532.2095 | 18223.1611
[12 empty] | 0.3793 | 17532.2095 | 18225.4775
[12 empty] | 0.37939 | 17532.2095 | 18227.7983
[12 empty] | 0.37948 | 17532.2095 | 18230.1236
[12 empty] | 0.37957 | 17532.2095 | 18232.4533
[12 empty] | 0.37966 | 17532.2095 | 18234.7875
[12 empty] | 0.37975 | 17532.2095 | 18237.1261
[12 empty] | 0.37984 | 17532.2095 | 18239.4693
[12 empty] | 0.37992 | 17532.2095 | 18241.8169
[12 empty] | 0.38001 | 17532.2095 | 18244.169
[12 empty] | 0.3801 | 17532.2095 | 18246.5255
[12 empty] | 0.38019 | 17532.2095 | 18248.8866
[12 empty] | 0.38028 | 17532.2095 | 18251.2521
[12 empty] | 0.38037 | 17532.2095 | 18253.6221
[12 empty] | 0.38046 | 17532.2095 | 18255.9966
[12 empty] | 0.38055 | 17532.2095 | 18258.3756
[12 empty] | 0.38064 | 17532.2095 | 18260.7591
[12 empty] | 0.38073 | 17532.2095 | 18263.1471
[12 empty] | 0.38082 | 17532.2095 | 18265.5396
[12 empty] | 0.38091 | 17532.2095 | 18267.9367
[12 empty] | 0.381 | 17532.2095 | 18270.3382
[12 empty] | 0.38109 | 17532.2095 | 18272.7442
[12 empty] | 0.38117 | 17532.2095 | 18275.1548
[12 empty] | 0.38126 | 17532.2095 | 18277.5699
[12 empty] | 0.38135 | 17532.2095 | 18279.9895
[12 empty] | 0.38144 | 17532.2095 | 18282.4136
[12 empty] | 0.38153 | 17532.2095 | 18284.8422
[12 empty] | 0.38162 | 17532.2095 | 18287.2754
[12 empty] | 0.38171 | 17532.2095 | 18289.7131
[12 empty] | 0.3818 | 17532.2095 | 18292.1554
[12 empty] | 0.38189 | 17532.2095 | 18294.6022
[12 empty] | 0.38198 | 17532.2095 | 18297.0535
[12 empty] | 0.38207 | 17532.2095 | 18299.5094
[12 empty] | 0.38216 | 17532.2095 | 18301.9698
[12 empty] | 0.38225 | 17532.2095 | 18304.4348
[12 empty] | 0.38234 | 17532.2095 | 18306.9044
[12 empty] | 0.38243 | 17532.2095 | 18309.3785
[12 empty] | 0.38252 | 17532.2095 | 18311.8571
[12 empty] | 0.38261 | 17532.2095 | 18314.3403
[12 empty] | 0.3827 | 17532.2095 | 18316.8281
[12 empty] | 0.38279 | 17532.2095 | 18319.3205
[12 empty] | 0.38287 | 17532.2095 | 18321.8174
[12 empty] | 0.38296 | 17532.2095 | 18324.3189
[12 empty] | 0.38305 | 17532.2095 | 18326.825
[12 empty] | 0.38314 | 17532.2095 | 18329.3357
[12 empty] | 0.38323 | 17532.2095 | 18331.851
[12 empty] | 0.38332 | 17532.2095 | 18334.3708
[12 empty] | 0.38341 | 17532.2095 | 18336.8952
[12 empty] | 0.3835 | 17532.2095 | 18339.4243
[12 empty] | 0.38359 | 17532.2095 | 18341.9579
[12 empty] | 0.38368 | 17532.2095 | 18344.4961
[12 empty] | 0.38377 | 17532.2095 | 18347.039
[12 empty] | 0.38386 | 17532.2095 | 18349.5864
[12 empty] | 0.38395 | 17532.2095 | 18352.1385
[12 empty] | 0.38404 | 17532.2095 | 18354.6951
[12 empty] | 0.38413 | 17532.2095 | 18357.2564
[12 empty] | 0.38422 | 17532.2095 | 18359.8223
[12 empty] | 0.38431 | 17532.2095 | 18362.3928
[12 empty] | 0.3844 | 17532.2095 | 18364.968
[12 empty] | 0.38449 | 17532.2095 | 18367.5478
[12 empty] | 0.38458 | 17532.2095 | 18370.1322
[12 empty] | 0.38467 | 17532.2095 | 18372.7212
[12 empty] | 0.38476 | 17532.2095 | 18375.3149
[12 empty] | 0.38485 | 17532.2095 | 18377.9132
[12 empty] | 0.38494 | 17532.2095 | 18380.5162
[12 empty] | 0.38503 | 17532.2095 | 18383.1238
[12 empty] | 0.38512 | 17532.2095 | 18385.736
[12 empty] | 0.38521 | 17532.2095 | 18388.3529
[12 empty] | 0.3853 | 17532.2095 | 18390.9745
[12 empty] | 0.38539 | 17532.2095 | 18393.6007
[12 empty] | 0.38548 | 17532.2095 | 18396.2316
[12 empty] | 0.38557 | 17532.2095 | 18398.8672
[12 empty] | 0.38566 | 17532.2095 | 18401.5074
[12 empty] | 0.38575 | 17532.2095 | 18404.1523
[12 empty] | 0.38584 | 17532.2095 | 18406.8018
[12 empty] | 0.38593 | 17532.2095 | 18409.4561
[12 empty] | 0.38602 | 17532.2095 | 18412.115
[12 empty] | 0.38611 | 17532.2095 | 18414.7786
[12 empty] | 0.3862 | 17532.2095 | 18417.4469
[12 empty] | 0.38629 | 17532.2095 | 18420.1199
[12 empty] | 0.38638 | 17532.2095 | 18422.7975
[12 empty] | 0.38647 | 17532.2095 | 18425.4799
[12 empty] | 0.38656 | 17532.2095 | 18428.167
[12 empty] | 0.38665 | 17532.2095 | 18430.8588
[12 empty] | 0.38674 | 17532.2095 | 18433.5552
[12 empty] | 0.38683 | 17532.2095 | 18436.2564
[12 empty] | 0.38692 | 17532.2095 | 18438.9623
[12 empty] | 0.38701 | 17532.2095 | 18441.6729
[12 empty] | 0.3871 | 17532.2095 | 18444.3882
[12 empty] | 0.38719 | 17532.2095 | 18447.1083
[12 empty] | 0.38728 | 17532.2095 | 18449.833
[12 empty] | 0.38737 | 17532.2095 | 18452.5625
[12 empty] | 0.38746 | 17532.2095 | 18455.2968
[12 empty] | 0.38755 | 17532.2095 | 18458.0357
[12 empty] | 0.38764 | 17532.2095 | 18460.7794
[12 empty] | 0.38773 | 17532.2095 | 18463.5278
[12 empty] | 0.38782 | 17532.2095 | 18466.281
[12 empty] | 0.38791 | 17532.2095 | 18469.0389
[12 empty] | 0.388 | 17532.2095 | 18471.8016
[12 empty] | 0.38809 | 17532.2095 | 18474.569
[12 empty] | 0.38818 | 17532.2095 | 18477.3412
[12 empty] | 0.38827 | 17532.2095 | 18480.1181
[12 empty] | 0.38836 | 17532.2095 | 18482.8998
[12 empty] | 0.38845 | 17532.2095 | 18485.6863
[12 empty] | 0.38854 | 17532.2095 | 18488.4775
[12 empty] | 0.38863 | 17532.2095 | 18491.2735
[12 empty] | 0.38872 | 17532.2095 | 18494.0742
[12 empty] | 0.38881 | 17532.2095 | 18496.8798
[12 empty] | 0.3889 | 17532.2095 | 18499.6901
[12 empty] | 0.38899 | 17532.2095 | 18502.5052
[12 empty] | 0.38908 | 17532.2095 | 18505.3251
[12 empty] | 0.38917 | 17532.2095 | 18508.1498
[12 empty] | 0.38926 | 17532.2095 | 18510.9792
[12 empty] | 0.38935 | 17532.2095 | 18513.8135
[12 empty] | 0.38944 | 17532.2095 | 18516.6525
[12 empty] | 0.38953 | 17532.2095 | 18519.4964
[12 empty] | 0.38962 | 17532.2095 | 18522.3451
[12 empty] | 0.38971 | 17532.2095 | 18525.1985
[12 empty] | 0.3898 | 17532.2095 | 18528.0568
[12 empty] | 0.38989 | 17532.2095 | 18530.9199
[12 empty] | 0.38998 | 17532.2095 | 18533.7878
[12 empty] | 0.39007 | 17532.2095 | 18536.6606
[12 empty] | 0.39017 | 17532.2095 | 18539.5381
[12 empty] | 0.39026 | 17532.2095 | 18542.4205
[12 empty] | 0.39035 | 17532.2095 | 18545.3077
[12 empty] | 0.39044 | 17532.2095 | 18548.1997
[12 empty] | 0.39053 | 17532.2095 | 18551.0966
[12 empty] | 0.39062 | 17532.2095 | 18553.9983
[12 empty] | 0.39071 | 17532.2095 | 18556.9049
[12 empty] | 0.3908 | 17532.2095 | 18559.8163
[12 empty] | 0.39089 | 17532.2095 | 18562.7326
[12 empty] | 0.39098 | 17532.2095 | 18565.6537
[12 empty] | 0.39107 | 17532.2095 | 18568.5796
[12 empty] | 0.39116 | 17532.2095 | 18571.5104
[12 empty] | 0.39125 | 17532.2095 | 18574.4461
[12 empty] | 0.39134 | 17532.2095 | 18577.3866
[12 empty] | 0.39143 | 17532.2095 | 18580.332
[12 empty] | 0.39152 | 17532.2095 | 18583.2823
[12 empty] | 0.39161 | 17532.2095 | 18586.2375
[12 empty] | 0.3917 | 17532.2095 | 18589.1975
[12 empty] | 0.39179 | 17532.2095 | 18592.1624
[12 empty] | 0.39189 | 17532.2095 | 18595.1322
[12 empty] | 0.39198 | 17532.2095 | 18598.1069
[12 empty] | 0.39207 | 17532.2095 | 18601.0864
[12 empty] | 0.39216 | 17532.2095 | 18604.0709
[12 empty] | 0.39225 | 17532.2095 | 18607.0602
[12 empty] | 0.39234 | 17532.2095 | 18610.0545
[12 empty] | 0.39243 | 17532.2095 | 18613.0536
[12 empty] | 0.39252 | 17532.2095 | 18616.0577
[12 empty] | 0.39261 | 17532.2095 | 18619.0666
[12 empty] | 0.3927 | 17532.2095 | 18622.0805
[12 empty] | 0.39279 | 17532.2095 | 18625.0993
[12 empty] | 0.39288 | 17532.2095 | 18628.123
[12 empty] | 0.39297 | 17532.2095 | 18631.1516
[12 empty] | 0.39306 | 17532.2095 | 18634.1852
[12 empty] | 0.39315 | 17532.2095 | 18637.2236
[12 empty] | 0.39325 | 17532.2095 | 18640.267
[12 empty] | 0.39334 | 17532.2095 | 18643.3154
[12 empty] | 0.39343 | 17532.2095 | 18646.3687
[12 empty] | 0.39352 | 17532.2095 | 18649.4269
[12 empty] | 0.39361 | 17532.2095 | 18652.49
[12 empty] | 0.3937 | 17532.2095 | 18655.5581
[12 empty] | 0.39379 | 17532.2095 | 18658.6312
[12 empty] | 0.39388 | 17532.2095 | 18661.7092
[12 empty] | 0.39397 | 17532.2095 | 18664.7922
[12 empty] | 0.39406 | 17532.2095 | 18667.8801
[12 empty] | 0.39415 | 17532.2095 | 18670.973
[12 empty] | 0.39424 | 17532.2095 | 18674.0708
[12 empty] | 0.39434 | 17532.2095 | 18677.1736
[12 empty] | 0.39443 | 17532.2095 | 18680.2814
[12 empty] | 0.39452 | 17532.2095 | 18683.3942
[12 empty] | 0.39461 | 17532.2095 | 18686.5119
[12 empty] | 0.3947 | 17532.2095 | 18689.6346
[12 empty] | 0.39479 | 17532.2095 | 18692.7623
[12 empty] | 0.39488 | 17532.2095 | 18695.895
[12 empty] | 0.39497 | 17532.2095 | 18699.0327
[12 empty] | 0.39506 | 17532.2095 | 18702.1754
[12 empty] | 0.39515 | 17532.2095 | 18705.323
[12 empty] | 0.39525 | 17532.2095 | 18708.4757
[12 empty] | 0.39534 | 17532.2095 | 18711.6334
[12 empty] | 0.39543 | 17532.2095 | 18714.7961
[12 empty] | 0.39552 | 17532.2095 | 18717.9638
[12 empty] | 0.39561 | 17532.2095 | 18721.1365
[12 empty] | 0.3957 | 17532.2095 | 18724.3142
[12 empty] | 0.39579 | 17532.2095 | 18727.4969
[12 empty] | 0.39588 | 17532.2095 | 18730.6847
[12 empty] | 0.39597 | 17532.2095 | 18733.8775
[12 empty] | 0.39607 | 17532.2095 | 18737.0753
[12 empty] | 0.39616 | 17532.2095 | 18740.2782
[12 empty] | 0.39625 | 17532.2095 | 18743.4861
[12 empty] | 0.39634 | 17532.2095 | 18746.699
[12 empty] | 0.39643 | 17532.2095 | 18749.917
[12 empty] | 0.39652 | 17532.2095 | 18753.14
[12 empty] | 0.39661 | 17532.2095 | 18756.368
[12 empty] | 0.3967 | 17532.2095 | 18759.6012
[12 empty] | 0.39679 | 17532.2095 | 18762.8393
[12 empty] | 0.39689 | 17532.2095 | 18766.0826
[12 empty] | 0.39698 | 17532.2095 | 18769.3308
[12 empty] | 0.39707 | 17532.2095 | 18772.5842
[12 empty] | 0.39716 | 17532.2095 | 18775.8426
[12 empty] | 0.39725 | 17532.2095 | 18779.1061
[12 empty] | 0.39734 | 17532.2095 | 18782.3747
[12 empty] | 0.39743 | 17532.2095 | 18785.6483
[12 empty] | 0.39752 | 17532.2095 | 18788.927
[12 empty] | 0.39762 | 17532.2095 | 18792.2109
[12 empty] | 0.39771 | 17532.2095 | 18795.4997
[12 empty] | 0.3978 | 17532.2095 | 18798.7937
[12 empty] | 0.39789 | 17532.2095 | 18802.0928
[12 empty] | 0.39798 | 17532.2095 | 18805.397
[12 empty] | 0.39807 | 17532.2095 | 18808.7063
[12 empty] | 0.39816 | 17532.2095 | 18812.0207
[12 empty] | 0.39825 | 17532.2095 | 18815.3401
[12 empty] | 0.39835 | 17532.2095 | 18818.6647
[12 empty] | 0.39844 | 17532.2095 | 18821.9944
[12 empty] | 0.39853 | 17532.2095 | 18825.3293
[12 empty] | 0.39862 | 17532.2095 | 18828.6692
[12 empty] | 0.39871 | 17532.2095 | 18832.0143
[12 empty] | 0.3988 | 17532.2095 | 18835.3645
[12 empty] | 0.39889 | 17532.2095 | 18838.7198
[12 empty] | 0.39899 | 17532.2095 | 18842.0803
[12 empty] | 0.39908 | 17532.2095 | 18845.4459
[12 empty] | 0.39917 | 17532.2095 | 18848.8166
[12 empty] | 0.39926 | 17532.2095 | 18852.1925
[12 empty] | 0.39935 | 17532.2095 | 18855.5735
[12 empty] | 0.39944 | 17532.2095 | 18858.9597
[12 empty] | 0.39953 | 17532.2095 | 18862.351
[12 empty] | 0.39963 | 17532.2095 | 18865.7475
[12 empty] | 0.39972 | 17532.2095 | 18869.1491
[12 empty] | 0.39981 | 17532.2095 | 18872.5559
[12 empty] | 0.3999 | 17532.2095 | 18875.9679
[12 empty] | 0.39999 | 17532.2095 | 18879.385
[12 empty] | 0.40008 | 17532.2095 | 18882.8073
[12 empty] | 0.40018 | 17532.2095 | 18886.2348
[12 empty] | 0.40027 | 17532.2095 | 18889.6674
[12 empty] | 0.40036 | 17532.2095 | 18893.1053
[12 empty] | 0.40045 | 17532.2095 | 18896.5483
[12 empty] | 0.40054 | 17532.2095 | 18899.9965
[12 empty] | 0.40063 | 17532.2095 | 18903.4499
[12 empty] | 0.40072 | 17532.2095 | 18906.9085
[12 empty] | 0.40082 | 17532.2095 | 18910.3723
[12 empty] | 0.40091 | 17532.2095 | 18913.8413
[12 empty] | 0.401 | 17532.2095 | 18917.3155
[12 empty] | 0.40109 | 17532.2095 | 18920.7949
[12 empty] | 0.40118 | 17532.2095 | 18924.2796
[12 empty] | 0.40128 | 17532.2095 | 18927.7694
[12 empty] | 0.40137 | 17532.2095 | 18931.2644
[12 empty] | 0.40146 | 17532.2095 | 18934.7647
[12 empty] | 0.40155 | 17532.2095 | 18938.2702
[12 empty] | 0.40164 | 17532.2095 | 18941.7809
[12 empty] | 0.40173 | 17532.2095 | 18945.2969
[12 empty] | 0.40183 | 17532.2095 | 18948.8181
[12 empty] | 0.40192 | 17532.2095 | 18952.3445
[12 empty] | 0.40201 | 17532.2095 | 18955.8762
[12 empty] | 0.4021 | 17532.2095 | 18959.4131
[12 empty] | 0.40219 | 17532.2095 | 18962.9553
[12 empty] | 0.40228 | 17532.2095 | 18966.5027
[12 empty] | 0.40238 | 17532.2095 | 18970.0554
[12 empty] | 0.40247 | 17532.2095 | 18973.6133
[12 empty] | 0.40256 | 17532.2095 | 18977.1765
[12 empty] | 0.40265 | 17532.2095 | 18980.7449
[12 empty] | 0.40274 | 17532.2095 | 18984.3186
[12 empty] | 0.40284 | 17532.2095 | 18987.8976
[12 empty] | 0.40293 | 17532.2095 | 18991.4819
[12 empty] | 0.40302 | 17532.2095 | 18995.0714
[12 empty] | 0.40311 | 17532.2095 | 18998.6662
[12 empty] | 0.4032 | 17532.2095 | 19002.2663
[12 empty] | 0.40329 | 17532.2095 | 19005.8717
[12 empty] | 0.40339 | 17532.2095 | 19009.4824
[12 empty] | 0.40348 | 17532.2095 | 19013.0984
[12 empty] | 0.40357 | 17532.2095 | 19016.7197
[12 empty] | 0.40366 | 17532.2095 | 19020.3462
[12 empty] | 0.40375 | 17532.2095 | 19023.9781
[12 empty] | 0.40385 | 17532.2095 | 19027.6153
[12 empty] | 0.40394 | 17532.2095 | 19031.2578
[12 empty] | 0.40403 | 17532.2095 | 19034.9056
[12 empty] | 0.40412 | 17532.2095 | 19038.5587
[12 empty] | 0.40421 | 17532.2095 | 19042.2172
[12 empty] | 0.40431 | 17532.2095 | 19045.8809
[12 empty] | 0.4044 | 17532.2095 | 19049.55
[12 empty] | 0.40449 | 17532.2095 | 19053.2245
[12 empty] | 0.40458 | 17532.2095 | 19056.9042
[12 empty] | 0.40468 | 17532.2095 | 19060.5893
[12 empty] | 0.40477 | 17532.2095 | 19064.2797
[12 empty] | 0.40486 | 17532.2095 | 19067.9755
[12 empty] | 0.40495 | 17532.2095 | 19071.6767
[12 empty] | 0.40504 | 17532.2095 | 19075.3831
[12 empty] | 0.40514 | 17532.2095 | 19079.095
[12 empty] | 0.40523 | 17532.2095 | 19082.8122
[12 empty] | 0.40532 | 17532.2095 | 19086.5347
[12 empty] | 0.40541 | 17532.2095 | 19090.2626
[12 empty] | 0.4055 | 17532.2095 | 19093.9959
[12 empty] | 0.4056 | 17532.2095 | 19097.7346
[12 empty] | 0.40569 | 17532.2095 | 19101.4786
[12 empty] | 0.40578 | 17532.2095 | 19105.228
[12 empty] | 0.40587 | 17532.2095 | 19108.9828
[12 empty] | 0.40597 | 17532.2095 | 19112.7429
[12 empty] | 0.40606 | 17532.2095 | 19116.5085
[12 empty] | 0.40615 | 17532.2095 | 19120.2794
[12 empty] | 0.40624 | 17532.2095 | 19124.0558
[12 empty] | 0.40633 | 17532.2095 | 19127.8375
[12 empty] | 0.40643 | 17532.2095 | 19131.6246
[12 empty] | 0.40652 | 17532.2095 | 19135.4172
[12 empty] | 0.40661 | 17532.2095 | 19139.2151
[12 empty] | 0.4067 | 17532.2095 | 19143.0185
[12 empty] | 0.4068 | 17532.2095 | 19146.8273
[12 empty] | 0.40689 | 17532.2095 | 19150.6415
[12 empty] | 0.40698 | 17532.2095 | 19154.4611
[12 empty] | 0.40707 | 17532.2095 | 19158.2861
[12 empty] | 0.40717 | 17532.2095 | 19162.1166
[12 empty] | 0.40726 | 17532.2095 | 19165.9525
[12 empty] | 0.40735 | 17532.2095 | 19169.7938
[12 empty] | 0.40744 | 17532.2095 | 19173.6406
[12 empty] | 0.40753 | 17532.2095 | 19177.4928
[12 empty] | 0.40763 | 17532.2095 | 19181.3504
[12 empty] | 0.40772 | 17532.2095 | 19185.2135
[12 empty] | 0.40781 | 17532.2095 | 19189.0821
[12 empty] | 0.4079 | 17532.2095 | 19192.9561
[12 empty] | 0.408 | 17532.2095 | 19196.8355
[12 empty] | 0.40809 | 17532.2095 | 19200.7205
[12 empty] | 0.40818 | 17532.2095 | 19204.6109
[12 empty] | 0.40827 | 17532.2095 | 19208.5067
[12 empty] | 0.40837 | 17532.2095 | 19212.4081
[12 empty] | 0.40846 | 17532.2095 | 19216.3149
[12 empty] | 0.40855 | 17532.2095 | 19220.2271
[12 empty] | 0.40864 | 17532.2095 | 19224.1449
[12 empty] | 0.40874 | 17532.2095 | 19228.0682
[12 empty] | 0.40883 | 17532.2095 | 19231.9969
[12 empty] | 0.40892 | 17532.2095 | 19235.9311
[12 empty] | 0.40901 | 17532.2095 | 19239.8709
[12 empty] | 0.40911 | 17532.2095 | 19243.8161
[12 empty] | 0.4092 | 17532.2095 | 19247.7668
[12 empty] | 0.40929 | 17532.2095 | 19251.7231
[12 empty] | 0.40939 | 17532.2095 | 19255.6848
[12 empty] | 0.40948 | 17532.2095 | 19259.6521
[12 empty] | 0.40957 | 17532.2095 | 19263.6248
[12 empty] | 0.40966 | 17532.2095 | 19267.6031
[12 empty] | 0.40976 | 17532.2095 | 19271.5869
[12 empty] | 0.40985 | 17532.2095 | 19275.5763
[12 empty] | 0.40994 | 17532.2095 | 19279.5711
[12 empty] | 0.41003 | 17532.2095 | 19283.5715
[12 empty] | 0.41013 | 17532.2095 | 19287.5775
[12 empty] | 0.41022 | 17532.2095 | 19291.589
[12 empty] | 0.41031 | 17532.2095 | 19295.606
[12 empty] | 0.4104 | 17532.2095 | 19299.6285
[12 empty] | 0.4105 | 17532.2095 | 19303.6567
[12 empty] | 0.41059 | 17532.2095 | 19307.6903
[12 empty] | 0.41068 | 17532.2095 | 19311.7296
[12 empty] | 0.41078 | 17532.2095 | 19315.7743
[12 empty] | 0.41087 | 17532.2095 | 19319.8247
[12 empty] | 0.41096 | 17532.2095 | 19323.8806
[12 empty] | 0.41105 | 17532.2095 | 19327.9421
[12 empty] | 0.41115 | 17532.2095 | 19332.0092
[12 empty] | 0.41124 | 17532.2095 | 19336.0818
[12 empty] | 0.41133 | 17532.2095 | 19340.16
[12 empty] | 0.41143 | 17532.2095 | 19344.2438
[12 empty] | 0.41152 | 17532.2095 | 19348.3332
[12 empty] | 0.41161 | 17532.2095 | 19352.4282
[12 empty] | 0.4117 | 17532.2095 | 19356.5288
[12 empty] | 0.4118 | 17532.2095 | 19360.635
[12 empty] | 0.41189 | 17532.2095 | 19364.7468
[12 empty] | 0.41198 | 17532.2095 | 19368.8641
[12 empty] | 0.41208 | 17532.2095 | 19372.9871
[12 empty] | 0.41217 | 17532.2095 | 19377.1157
[12 empty] | 0.41226 | 17532.2095 | 19381.2499
[12 empty] | 0.41235 | 17532.2095 | 19385.3898
[12 empty] | 0.41245 | 17532.2095 | 19389.5352
[12 empty] | 0.41254 | 17532.2095 | 19393.6863
[12 empty] | 0.41263 | 17532.2095 | 19397.843
[12 empty] | 0.41273 | 17532.2095 | 19402.0054
[12 empty] | 0.41282 | 17532.2095 | 19406.1734
[12 empty] | 0.41291 | 17532.2095 | 19410.347
[12 empty] | 0.41301 | 17532.2095 | 19414.5263
[12 empty] | 0.4131 | 17532.2095 | 19418.7112
[12 empty] | 0.41319 | 17532.2095 | 19422.9017
[12 empty] | 0.41328 | 17532.2095 | 19427.0979
[12 empty] | 0.41338 | 17532.2095 | 19431.2998
[12 empty] | 0.41347 | 17532.2095 | 19435.5073
[12 empty] | 0.41356 | 17532.2095 | 19439.7205
[12 empty] | 0.41366 | 17532.2095 | 19443.9394
[12 empty] | 0.41375 | 17532.2095 | 19448.1639
[12 empty] | 0.41384 | 17532.2095 | 19452.3941
[12 empty] | 0.41394 | 17532.2095 | 19456.63
[12 empty] | 0.41403 | 17532.2095 | 19460.8716
[12 empty] | 0.41412 | 17532.2095 | 19465.1188
[12 empty] | 0.41422 | 17532.2095 | 19469.3718
[12 empty] | 0.41431 | 17532.2095 | 19473.6304
[12 empty] | 0.4144 | 17532.2095 | 19477.8947
[12 empty] | 0.41449 | 17532.2095 | 19482.1648
[12 empty] | 0.41459 | 17532.2095 | 19486.4405
[12 empty] | 0.41468 | 17532.2095 | 19490.7219
[12 empty] | 0.41477 | 17532.2095 | 19495.009
[12 empty] | 0.41487 | 17532.2095 | 19499.3019
[12 empty] | 0.41496 | 17532.2095 | 19503.6005
[12 empty] | 0.41505 | 17532.2095 | 19507.9047
[12 empty] | 0.41515 | 17532.2095 | 19512.2148
[12 empty] | 0.41524 | 17532.2095 | 19516.5305
[12 empty] | 0.41533 | 17532.2095 | 19520.8519
[12 empty] | 0.41543 | 17532.2095 | 19525.1791
[12 empty] | 0.41552 | 17532.2095 | 19529.5121
[12 empty] | 0.41561 | 17532.2095 | 19533.8508
[12 empty] | 0.41571 | 17532.2095 | 19538.1952
[12 empty] | 0.4158 | 17532.2095 | 19542.5453
[12 empty] | 0.41589 | 17532.2095 | 19546.9012
[12 empty] | 0.41599 | 17532.2095 | 19551.2629
[12 empty] | 0.41608 | 17532.2095 | 19555.6303
[12 empty] | 0.41617 | 17532.2095 | 19560.0035
[12 empty] | 0.41627 | 17532.2095 | 19564.3825
[12 empty] | 0.41636 | 17532.2095 | 19568.7672
[12 empty] | 0.41645 | 17532.2095 | 19573.1577
[12 empty] | 0.41655 | 17532.2095 | 19577.554
[12 empty] | 0.41664 | 17532.2095 | 19581.956
[12 empty] | 0.41673 | 17532.2095 | 19586.3638
[12 empty] | 0.41683 | 17532.2095 | 19590.7775
[12 empty] | 0.41692 | 17532.2095 | 19595.1969
[12 empty] | 0.41701 | 17532.2095 | 19599.6221
[12 empty] | 0.41711 | 17532.2095 | 19604.0531
[12 empty] | 0.4172 | 17532.2095 | 19608.4898
[12 empty] | 0.4173 | 17532.2095 | 19612.9324
[12 empty] | 0.41739 | 17532.2095 | 19617.3808
[12 empty] | 0.41748 | 17532.2095 | 19621.8351
[12 empty] | 0.41758 | 17532.2095 | 19626.2951
[12 empty] | 0.41767 | 17532.2095 | 19630.7609
[12 empty] | 0.41776 | 17532.2095 | 19635.2326
[12 empty] | 0.41786 | 17532.2095 | 19639.7101
[12 empty] | 0.41795 | 17532.2095 | 19644.1934
[12 empty] | 0.41804 | 17532.2095 | 19648.6826
[12 empty] | 0.41814 | 17532.2095 | 19653.1775
[12 empty] | 0.41823 | 17532.2095 | 19657.6784
[12 empty] | 0.41832 | 17532.2095 | 19662.185
[12 empty] | 0.41842 | 17532.2095 | 19666.6975
[12 empty] | 0.41851 | 17532.2095 | 19671.2159
[12 empty] | 0.41861 | 17532.2095 | 19675.7401
[12 empty] | 0.4187 | 17532.2095 | 19680.2702
[12 empty] | 0.41879 | 17532.2095 | 19684.8061
[12 empty] | 0.41889 | 17532.2095 | 19689.3479
[12 empty] | 0.41898 | 17532.2095 | 19693.8956
[12 empty] | 0.41907 | 17532.2095 | 19698.4491
[12 empty] | 0.41917 | 17532.2095 | 19703.0085
[12 empty] | 0.41926 | 17532.2095 | 19707.5738
[12 empty] | 0.41936 | 17532.2095 | 19712.1449
[12 empty] | 0.41945 | 17532.2095 | 19716.722
[12 empty] | 0.41954 | 17532.2095 | 19721.3049
[12 empty] | 0.41964 | 17532.2095 | 19725.8938
[12 empty] | 0.41973 | 17532.2095 | 19730.4885
[12 empty] | 0.41982 | 17532.2095 | 19735.0891
[12 empty] | 0.41992 | 17532.2095 | 19739.6956
[12 empty] | 0.42001 | 17532.2095 | 19744.3081
[12 empty] | 0.42011 | 17532.2095 | 19748.9264
[12 empty] | 0.4202 | 17532.2095 | 19753.5506
[12 empty] | 0.42029 | 17532.2095 | 19758.1808
[12 empty] | 0.42039 | 17532.2095 | 19762.8169
[12 empty] | 0.42048 | 17532.2095 | 19767.4589
[12 empty] | 0.42057 | 17532.2095 | 19772.1069
[12 empty] | 0.42067 | 17532.2095 | 19776.7607
[12 empty] | 0.42076 | 17532.2095 | 19781.4205
[12 empty] | 0.42086 | 17532.2095 | 19786.0863
[12 empty] | 0.42095 | 17532.2095 | 19790.758
[12 empty] | 0.42104 | 17532.2095 | 19795.4356
[12 empty] | 0.42114 | 17532.2095 | 19800.1192
[12 empty] | 0.42123 | 17532.2095 | 19804.8087
[12 empty] | 0.42133 | 17532.2095 | 19809.5042
[12 empty] | 0.42142 | 17532.2095 | 19814.2057
[12 empty] | 0.42151 | 17532.2095 | 19818.9131
[12 empty] | 0.42161 | 17532.2095 | 19823.6264
[12 empty] | 0.4217 | 17532.2095 | 19828.3458
[12 empty] | 0.4218 | 17532.2095 | 19833.0711
[12 empty] | 0.42189 | 17532.2095 | 19837.8024
[12 empty] | 0.42198 | 17532.2095 | 19842.5397
[12 empty] | 0.42208 | 17532.2095 | 19847.283
[12 empty] | 0.42217 | 17532.2095 | 19852.0322
[12 empty] | 0.42227 | 17532.2095 | 19856.7875
[12 empty] | 0.42236 | 17532.2095 | 19861.5487
[12 empty] | 0.42245 | 17532.2095 | 19866.3159
[12 empty] | 0.42255 | 17532.2095 | 19871.0892
[12 empty] | 0.42264 | 17532.2095 | 19875.8684
[12 empty] | 0.42274 | 17532.2095 | 19880.6537
[12 empty] | 0.42283 | 17532.2095 | 19885.445
[12 empty] | 0.42292 | 17532.2095 | 19890.2422
[12 empty] | 0.42302 | 17532.2095 | 19895.0456
[12 empty] | 0.42311 | 17532.2095 | 19899.8549
[12 empty] | 0.42321 | 17532.2095 | 19904.6703
[12 empty] | 0.4233 | 17532.2095 | 19909.4916
[12 empty] | 0.4234 | 17532.2095 | 19914.3191
[12 empty] | 0.42349 | 17532.2095 | 19919.1525
[12 empty] | 0.42358 | 17532.2095 | 19923.9921
[12 empty] | 0.42368 | 17532.2095 | 19928.8376
[12 empty] | 0.42377 | 17532.2095 | 19933.6892
[12 empty] | 0.42387 | 17532.2095 | 19938.5469
[12 empty] | 0.42396 | 17532.2095 | 19943.4106
[12 empty] | 0.42406 | 17532.2095 | 19948.2804
[12 empty] | 0.42415 | 17532.2095 | 19953.1562
[12 empty] | 0.42424 | 17532.2095 | 19958.0381
[12 empty] | 0.42434 | 17532.2095 | 19962.9261
[12 empty] | 0.42443 | 17532.2095 | 19967.8201
[12 empty] | 0.42453 | 17532.2095 | 19972.7203
[12 empty] | 0.42462 | 17532.2095 | 19977.6265
[12 empty] | 0.42472 | 17532.2095 | 19982.5388
[12 empty] | 0.42481 | 17532.2095 | 19987.4572
[12 empty] | 0.4249 | 17532.2095 | 19992.3816
[12 empty] | 0.425 | 17532.2095 | 19997.3122
[12 empty] | 0.42509 | 17532.2095 | 20002.2489
[12 empty] | 0.42519 | 17532.2095 | 20007.1917
[12 empty] | 0.42528 | 17532.2095 | 20012.1406
[12 empty] | 0.42538 | 17532.2095 | 20017.0956
[12 empty] | 0.42547 | 17532.2095 | 20022.0567
[12 empty] | 0.42556 | 17532.2095 | 20027.0239
[12 empty] | 0.42566 | 17532.2095 | 20031.9973
[12 empty] | 0.42575 | 17532.2095 | 20036.9768
[12 empty] | 0.42585 | 17532.2095 | 20041.9624
[12 empty] | 0.42594 | 17532.2095 | 20046.9541
[12 empty] | 0.42604 | 17532.2095 | 20051.952
[12 empty] | 0.42613 | 17532.2095 | 20056.956
[12 empty] | 0.42623 | 17532.2095 | 20061.9662
[12 empty] | 0.42632 | 17532.2095 | 20066.9825
[12 empty] | 0.42641 | 17532.2095 | 20072.005
[12 empty] | 0.42651 | 17532.2095 | 20077.0336
[12 empty] | 0.4266 | 17532.2095 | 20082.0683
[12 empty] | 0.4267 | 17532.2095 | 20087.1093
[12 empty] | 0.42679 | 17532.2095 | 20092.1564
[12 empty] | 0.42689 | 17532.2095 | 20097.2097
[12 empty] | 0.42698 | 17532.2095 | 20102.2691
[12 empty] | 0.42708 | 17532.2095 | 20107.3347
[12 empty] | 0.42717 | 17532.2095 | 20112.4065
[12 empty] | 0.42727 | 17532.2095 | 20117.4845
[12 empty] | 0.42736 | 17532.2095 | 20122.5687
[12 empty] | 0.42746 | 17532.2095 | 20127.6591
[12 empty] | 0.42755 | 17532.2095 | 20132.7556
[12 empty] | 0.42764 | 17532.2095 | 20137.8584
[12 empty] | 0.42774 | 17532.2095 | 20142.9674
[12 empty] | 0.42783 | 17532.2095 | 20148.0825
[12 empty] | 0.42793 | 17532.2095 | 20153.2039
[12 empty] | 0.42802 | 17532.2095 | 20158.3315
[12 empty] | 0.42812 | 17532.2095 | 20163.4653
[12 empty] | 0.42821 | 17532.2095 | 20168.6054
[12 empty] | 0.42831 | 17532.2095 | 20173.7516
[12 empty] | 0.4284 | 17532.2095 | 20178.9041
[12 empty] | 0.4285 | 17532.2095 | 20184.0628
[12 empty] | 0.42859 | 17532.2095 | 20189.2278
[12 empty] | 0.42869 | 17532.2095 | 20194.399
[12 empty] | 0.42878 | 17532.2095 | 20199.5764
[12 empty] | 0.42888 | 17532.2095 | 20204.7601
[12 empty] | 0.42897 | 17532.2095 | 20209.95
[12 empty] | 0.42907 | 17532.2095 | 20215.1462
[12 empty] | 0.42916 | 17532.2095 | 20220.3487
[12 empty] | 0.42926 | 17532.2095 | 20225.5574
[12 empty] | 0.42935 | 17532.2095 | 20230.7724
[12 empty] | 0.42944 | 17532.2095 | 20235.9936
[12 empty] | 0.42954 | 17532.2095 | 20241.2211
[12 empty] | 0.42963 | 17532.2095 | 20246.4549
[12 empty] | 0.42973 | 17532.2095 | 20251.695
[12 empty] | 0.42982 | 17532.2095 | 20256.9413
[12 empty] | 0.42992 | 17532.2095 | 20262.194
[12 empty] | 0.43001 | 17532.2095 | 20267.4529
[12 empty] | 0.43011 | 17532.2095 | 20272.7181
[12 empty] | 0.4302 | 17532.2095 | 20277.9897
[12 empty] | 0.4303 | 17532.2095 | 20283.2675
[12 empty] | 0.43039 | 17532.2095 | 20288.5516
[12 empty] | 0.43049 | 17532.2095 | 20293.8421
[12 empty] | 0.43058 | 17532.2095 | 20299.1388
[12 empty] | 0.43068 | 17532.2095 | 20304.4419
[12 empty] | 0.43077 | 17532.2095 | 20309.7513
[12 empty] | 0.43087 | 17532.2095 | 20315.067
[12 empty] | 0.43096 | 17532.2095 | 20320.3891
[12 empty] | 0.43106 | 17532.2095 | 20325.7174
[12 empty] | 0.43115 | 17532.2095 | 20331.0522
[12 empty] | 0.43125 | 17532.2095 | 20336.3932
[12 empty] | 0.43134 | 17532.2095 | 20341.7406
[12 empty] | 0.43144 | 17532.2095 | 20347.0944
[12 empty] | 0.43153 | 17532.2095 | 20352.4545
[12 empty] | 0.43163 | 17532.2095 | 20357.8209
[12 empty] | 0.43172 | 17532.2095 | 20363.1937
[12 empty] | 0.43182 | 17532.2095 | 20368.5729
[12 empty] | 0.43191 | 17532.2095 | 20373.9584
[12 empty] | 0.43201 | 17532.2095 | 20379.3503
[12 empty] | 0.4321 | 17532.2095 | 20384.7486
[12 empty] | 0.4322 | 17532.2095 | 20390.1533
[12 empty] | 0.43229 | 17532.2095 | 20395.5643
[12 empty] | 0.43239 | 17532.2095 | 20400.9817
[12 empty] | 0.43249 | 17532.2095 | 20406.4055
[12 empty] | 0.43258 | 17532.2095 | 20411.8357
[12 empty] | 0.43268 | 17532.2095 | 20417.2723
[12 empty] | 0.43277 | 17532.2095 | 20422.7153
[12 empty] | 0.43287 | 17532.2095 | 20428.1647
[12 empty] | 0.43296 | 17532.2095 | 20433.6205
[12 empty] | 0.43306 | 17532.2095 | 20439.0827
[12 empty] | 0.43315 | 17532.2095 | 20444.5514
[12 empty] | 0.43325 | 17532.2095 | 20450.0264
[12 empty] | 0.43334 | 17532.2095 | 20455.5079
[12 empty] | 0.43344 | 17532.2095 | 20460.9958
[12 empty] | 0.43353 | 17532.2095 | 20466.4901
[12 empty] | 0.43363 | 17532.2095 | 20471.9909
[12 empty] | 0.43372 | 17532.2095 | 20477.4981
[12 empty] | 0.43382 | 17532.2095 | 20483.0117
[12 empty] | 0.43391 | 17532.2095 | 20488.5318
[12 empty] | 0.43401 | 17532.2095 | 20494.0583
[12 empty] | 0.43411 | 17532.2095 | 20499.5913
[12 empty] | 0.4342 | 17532.2095 | 20505.1307
[12 empty] | 0.4343 | 17532.2095 | 20510.6766
[12 empty] | 0.43439 | 17532.2095 | 20516.229
[12 empty] | 0.43449 | 17532.2095 | 20521.7878
[12 empty] | 0.43458 | 17532.2095 | 20527.3531
[12 empty] | 0.43468 | 17532.2095 | 20532.9249
[12 empty] | 0.43477 | 17532.2095 | 20538.5031
[12 empty] | 0.43487 | 17532.2095 | 20544.0878
[12 empty] | 0.43496 | 17532.2095 | 20549.679
[12 empty] | 0.43506 | 17532.2095 | 20555.2768
[12 empty] | 0.43515 | 17532.2095 | 20560.881
[12 empty] | 0.43525 | 17532.2095 | 20566.4916
[12 empty] | 0.43535 | 17532.2095 | 20572.1088
[12 empty] | 0.43544 | 17532.2095 | 20577.7325
[12 empty] | 0.43554 | 17532.2095 | 20583.3628
[12 empty] | 0.43563 | 17532.2095 | 20588.9995
[12 empty] | 0.43573 | 17532.2095 | 20594.6427
[12 empty] | 0.43582 | 17532.2095 | 20600.2925
[12 empty] | 0.43592 | 17532.2095 | 20605.9488
[12 empty] | 0.43601 | 17532.2095 | 20611.6116
[12 empty] | 0.43611 | 17532.2095 | 20617.2809
[12 empty] | 0.43621 | 17532.2095 | 20622.9568
[12 empty] | 0.4363 | 17532.2095 | 20628.6392
[12 empty] | 0.4364 | 17532.2095 | 20634.3282
[12 empty] | 0.43649 | 17532.2095 | 20640.0237
[12 empty] | 0.43659 | 17532.2095 | 20645.7257
[12 empty] | 0.43668 | 17532.2095 | 20651.4343
[12 empty] | 0.43678 | 17532.2095 | 20657.1495
[12 empty] | 0.43688 | 17532.2095 | 20662.8712
[12 empty] | 0.43697 | 17532.2095 | 20668.5995
[12 empty] | 0.43707 | 17532.2095 | 20674.3344
[12 empty] | 0.43716 | 17532.2095 | 20680.0758
[12 empty] | 0.43726 | 17532.2095 | 20685.8238
[12 empty] | 0.43735 | 17532.2095 | 20691.5784
[12 empty] | 0.43745 | 17532.2095 | 20697.3396
[12 empty] | 0.43754 | 17532.2095 | 20703.1074
[12 empty] | 0.43764 | 17532.2095 | 20708.8817
[12 empty] | 0.43774 | 17532.2095 | 20714.6627
[12 empty] | 0.43783 | 17532.2095 | 20720.4503
[12 empty] | 0.43793 | 17532.2095 | 20726.2444
[12 empty] | 0.43802 | 17532.2095 | 20732.0452
[12 empty] | 0.43812 | 17532.2095 | 20737.8526
[12 empty] | 0.43822 | 17532.2095 | 20743.6666
[12 empty] | 0.43831 | 17532.2095 | 20749.4872
[12 empty] | 0.43841 | 17532.2095 | 20755.3144
[12 empty] | 0.4385 | 17532.2095 | 20761.1483
[12 empty] | 0.4386 | 17532.2095 | 20766.9888
[12 empty] | 0.43869 | 17532.2095 | 20772.8359
[12 empty] | 0.43879 | 17532.2095 | 20778.6897
[12 empty] | 0.43889 | 17532.2095 | 20784.5501
[12 empty] | 0.43898 | 17532.2095 | 20790.4171
[12 empty] | 0.43908 | 17532.2095 | 20796.2908
[12 empty] | 0.43917 | 17532.2095 | 20802.1712
[12 empty] | 0.43927 | 17532.2095 | 20808.0582
[12 empty] | 0.43937 | 17532.2095 | 20813.9519
[12 empty] | 0.43946 | 17532.2095 | 20819.8522
[12 empty] | 0.43956 | 17532.2095 | 20825.7592
[12 empty] | 0.43965 | 17532.2095 | 20831.6729
[12 empty] | 0.43975 | 17532.2095 | 20837.5933
[12 empty] | 0.43985 | 17532.2095 | 20843.5203
[12 empty] | 0.43994 | 17532.2095 | 20849.454
[12 empty] | 0.44004 | 17532.2095 | 20855.3945
[12 empty] | 0.44013 | 17532.2095 | 20861.3416
[12 empty] | 0.44023 | 17532.2095 | 20867.2954
[12 empty] | 0.44033 | 17532.2095 | 20873.2559
[12 empty] | 0.44042 | 17532.2095 | 20879.2231
[12 empty] | 0.44052 | 17532.2095 | 20885.197
[12 empty] | 0.44061 | 17532.2095 | 20891.1776
[12 empty] | 0.44071 | 17532.2095 | 20897.1649
[12 empty] | 0.44081 | 17532.2095 | 20903.159
[12 empty] | 0.4409 | 17532.2095 | 20909.1598
[12 empty] | 0.441 | 17532.2095 | 20915.1673
[12 empty] | 0.44109 | 17532.2095 | 20921.1815
[12 empty] | 0.44119 | 17532.2095 | 20927.2025
[12 empty] | 0.44129 | 17532.2095 | 20933.2302
[12 empty] | 0.44138 | 17532.2095 | 20939.2647
[12 empty] | 0.44148 | 17532.2095 | 20945.3059
[12 empty] | 0.44158 | 17532.2095 | 20951.3538
[12 empty] | 0.44167 | 17532.2095 | 20957.4085
[12 empty] | 0.44177 | 17532.2095 | 20963.47
[12 empty] | 0.44186 | 17532.2095 | 20969.5382
[12 empty] | 0.44196 | 17532.2095 | 20975.6132
[12 empty] | 0.44206 | 17532.2095 | 20981.695
[12 empty] | 0.44215 | 17532.2095 | 20987.7835
[12 empty] | 0.44225 | 17532.2095 | 20993.8788
[12 empty] | 0.44235 | 17532.2095 | 20999.9809
[12 empty] | 0.44244 | 17532.2095 | 21006.0898
[12 empty] | 0.44254 | 17532.2095 | 21012.2055
[12 empty] | 0.44263 | 17532.2095 | 21018.3279
[12 empty] | 0.44273 | 17532.2095 | 21024.4572
[12 empty] | 0.44283 | 17532.2095 | 21030.5932
[12 empty] | 0.44292 | 17532.2095 | 21036.7361
[12 empty] | 0.44302 | 17532.2095 | 21042.8858
[12 empty] | 0.44312 | 17532.2095 | 21049.0423
[12 empty] | 0.44321 | 17532.2095 | 21055.2056
[12 empty] | 0.44331 | 17532.2095 | 21061.3757
[12 empty] | 0.4434 | 17532.2095 | 21067.5526
[12 empty] | 0.4435 | 17532.2095 | 21073.7364
[12 empty] | 0.4436 | 17532.2095 | 21079.927
[12 empty] | 0.44369 | 17532.2095 | 21086.1244
[12 empty] | 0.44379 | 17532.2095 | 21092.3287
[12 empty] | 0.44389 | 17532.2095 | 21098.5398
[12 empty] | 0.44398 | 17532.2095 | 21104.7578
[12 empty] | 0.44408 | 17532.2095 | 21110.9826
[12 empty] | 0.44418 | 17532.2095 | 21117.2143
[12 empty] | 0.44427 | 17532.2095 | 21123.4529
[12 empty] | 0.44437 | 17532.2095 | 21129.6983
[12 empty] | 0.44447 | 17532.2095 | 21135.9505
[12 empty] | 0.44456 | 17532.2095 | 21142.2097
[12 empty] | 0.44466 | 17532.2095 | 21148.4757
[12 empty] | 0.44475 | 17532.2095 | 21154.7486
[12 empty] | 0.44485 | 17532.2095 | 21161.0284
[12 empty] | 0.44495 | 17532.2095 | 21167.315
[12 empty] | 0.44504 | 17532.2095 | 21173.6086
[12 empty] | 0.44514 | 17532.2095 | 21179.909
[12 empty] | 0.44524 | 17532.2095 | 21186.2164
[12 empty] | 0.44533 | 17532.2095 | 21192.5306
[12 empty] | 0.44543 | 17532.2095 | 21198.8518
[12 empty] | 0.44553 | 17532.2095 | 21205.1798
[12 empty] | 0.44562 | 17532.2095 | 21211.5148
[12 empty] | 0.44572 | 17532.2095 | 21217.8567
[12 empty] | 0.44582 | 17532.2095 | 21224.2056
[12 empty] | 0.44591 | 17532.2095 | 21230.5613
[12 empty] | 0.44601 | 17532.2095 | 21236.924
[12 empty] | 0.44611 | 17532.2095 | 21243.2936
[12 empty] | 0.4462 | 17532.2095 | 21249.6701
[12 empty] | 0.4463 | 17532.2095 | 21256.0536
[12 empty] | 0.4464 | 17532.2095 | 21262.4441
[12 empty] | 0.44649 | 17532.2095 | 21268.8415
[12 empty] | 0.44659 | 17532.2095 | 21275.2458
[12 empty] | 0.44669 | 17532.2095 | 21281.6571
[12 empty] | 0.44678 | 17532.2095 | 21288.0754
[12 empty] | 0.44688 | 17532.2095 | 21294.5006
[12 empty] | 0.44698 | 17532.2095 | 21300.9328
[12 empty] | 0.44707 | 17532.2095 | 21307.372
[12 empty] | 0.44717 | 17532.2095 | 21313.8181
[12 empty] | 0.44727 | 17532.2095 | 21320.2713
[12 empty] | 0.44736 | 17532.2095 | 21326.7314
[12 empty] | 0.44746 | 17532.2095 | 21333.1985
[12 empty] | 0.44756 | 17532.2095 | 21339.6726
[12 empty] | 0.44766 | 17532.2095 | 21346.1537
[12 empty] | 0.44775 | 17532.2095 | 21352.6418
[12 empty] | 0.44785 | 17532.2095 | 21359.1369
[12 empty] | 0.44795 | 17532.2095 | 21365.639
[12 empty] | 0.44804 | 17532.2095 | 21372.1481
[12 empty] | 0.44814 | 17532.2095 | 21378.6643
[12 empty] | 0.44824 | 17532.2095 | 21385.1875
[12 empty] | 0.44833 | 17532.2095 | 21391.7177
[12 empty] | 0.44843 | 17532.2095 | 21398.2549
[12 empty] | 0.44853 | 17532.2095 | 21404.7991
[12 empty] | 0.44862 | 17532.2095 | 21411.3504
[12 empty] | 0.44872 | 17532.2095 | 21417.9088
[12 empty] | 0.44882 | 17532.2095 | 21424.4741
[12 empty] | 0.44891 | 17532.2095 | 21431.0466
[12 empty] | 0.44901 | 17532.2095 | 21437.626
[12 empty] | 0.44911 | 17532.2095 | 21444.2126
[12 empty] | 0.44921 | 17532.2095 | 21450.8062
[12 empty] | 0.4493 | 17532.2095 | 21457.4069
[12 empty] | 0.4494 | 17532.2095 | 21464.0146
[12 empty] | 0.4495 | 17532.2095 | 21470.6294
[12 empty] | 0.44959 | 17532.2095 | 21477.2513
[12 empty] | 0.44969 | 17532.2095 | 21483.8803
[12 empty] | 0.44979 | 17532.2095 | 21490.5163
[12 empty] | 0.44989 | 17532.2095 | 21497.1595
[12 empty] | 0.44998 | 17532.2095 | 21503.8097
[12 empty] | 0.45008 | 17532.2095 | 21510.467
[12 empty] | 0.45018 | 17532.2095 | 21517.1315
[12 empty] | 0.45027 | 17532.2095 | 21523.803
[12 empty] | 0.45037 | 17532.2095 | 21530.4816
[12 empty] | 0.45047 | 17532.2095 | 21537.1674
[12 empty] | 0.45057 | 17532.2095 | 21543.8603
[12 empty] | 0.45066 | 17532.2095 | 21550.5603
[12 empty] | 0.45076 | 17532.2095 | 21557.2674
[12 empty] | 0.45086 | 17532.2095 | 21563.9817
[12 empty] | 0.45095 | 17532.2095 | 21570.7031
[12 empty] | 0.45105 | 17532.2095 | 21577.4316
[12 empty] | 0.45115 | 17532.2095 | 21584.1673
[12 empty] | 0.45125 | 17532.2095 | 21590.9101
[12 empty] | 0.45134 | 17532.2095 | 21597.66
[12 empty] | 0.45144 | 17532.2095 | 21604.4171
[12 empty] | 0.45154 | 17532.2095 | 21611.1814
[12 empty] | 0.45163 | 17532.2095 | 21617.9529
[12 empty] | 0.45173 | 17532.2095 | 21624.7315
[12 empty] | 0.45183 | 17532.2095 | 21631.5172
[12 empty] | 0.45193 | 17532.2095 | 21638.3102
[12 empty] | 0.45202 | 17532.2095 | 21645.1103
[12 empty] | 0.45212 | 17532.2095 | 21651.9176
[12 empty] | 0.45222 | 17532.2095 | 21658.7321
[12 empty] | 0.45232 | 17532.2095 | 21665.5538
[12 empty] | 0.45241 | 17532.2095 | 21672.3827
[12 empty] | 0.45251 | 17532.2095 | 21679.2187
[12 empty] | 0.45261 | 17532.2095 | 21686.062
[12 empty] | 0.4527 | 17532.2095 | 21692.9125
[12 empty] | 0.4528 | 17532.2095 | 21699.7702
[12 empty] | 0.4529 | 17532.2095 | 21706.6351
[12 empty] | 0.453 | 17532.2095 | 21713.5072
[12 empty] | 0.45309 | 17532.2095 | 21720.3866
[12 empty] | 0.45319 | 17532.2095 | 21727.2731
[12 empty] | 0.45329 | 17532.2095 | 21734.1669
[12 empty] | 0.45339 | 17532.2095 | 21741.068
[12 empty] | 0.45348 | 17532.2095 | 21747.9763
[12 empty] | 0.45358 | 17532.2095 | 21754.8918
[12 empty] | 0.45368 | 17532.2095 | 21761.8145
[12 empty] | 0.45378 | 17532.2095 | 21768.7446
[12 empty] | 0.45387 | 17532.2095 | 21775.6818
[12 empty] | 0.45397 | 17532.2095 | 21782.6264
[12 empty] | 0.45407 | 17532.2095 | 21789.5781
[12 empty] | 0.45417 | 17532.2095 | 21796.5372
[12 empty] | 0.45426 | 17532.2095 | 21803.5035
[12 empty] | 0.45436 | 17532.2095 | 21810.4771
[12 empty] | 0.45446 | 17532.2095 | 21817.458
[12 empty] | 0.45456 | 17532.2095 | 21824.4462
[12 empty] | 0.45465 | 17532.2095 | 21831.4417
[12 empty] | 0.45475 | 17532.2095 | 21838.4444
[12 empty] | 0.45485 | 17532.2095 | 21845.4545
[12 empty] | 0.45495 | 17532.2095 | 21852.4718
[12 empty] | 0.45504 | 17532.2095 | 21859.4964
[12 empty] | 0.45514 | 17532.2095 | 21866.5284
[12 empty] | 0.45524 | 17532.2095 | 21873.5677
[12 empty] | 0.45534 | 17532.2095 | 21880.6142
[12 empty] | 0.45544 | 17532.2095 | 21887.6682
[12 empty] | 0.45553 | 17532.2095 | 21894.7294
[12 empty] | 0.45563 | 17532.2095 | 21901.7979
[12 empty] | 0.45573 | 17532.2095 | 21908.8738
[12 empty] | 0.45583 | 17532.2095 | 21915.957
[12 empty] | 0.45592 | 17532.2095 | 21923.0476
[12 empty] | 0.45602 | 17532.2095 | 21930.1455
[12 empty] | 0.45612 | 17532.2095 | 21937.2508
[12 empty] | 0.45622 | 17532.2095 | 21944.3634
[12 empty] | 0.45632 | 17532.2095 | 21951.4834
[12 empty] | 0.45641 | 17532.2095 | 21958.6107
[12 empty] | 0.45651 | 17532.2095 | 21965.7454
[12 empty] | 0.45661 | 17532.2095 | 21972.8875
[12 empty] | 0.45671 | 17532.2095 | 21980.0369
[12 empty] | 0.4568 | 17532.2095 | 21987.1937
[12 empty] | 0.4569 | 17532.2095 | 21994.3579
[12 empty] | 0.457 | 17532.2095 | 22001.5295
[12 empty] | 0.4571 | 17532.2095 | 22008.7085
[12 empty] | 0.4572 | 17532.2095 | 22015.8948
[12 empty] | 0.45729 | 17532.2095 | 22023.0886
[12 empty] | 0.45739 | 17532.2095 | 22030.2898
[12 empty] | 0.45749 | 17532.2095 | 22037.4983
[12 empty] | 0.45759 | 17532.2095 | 22044.7143
[12 empty] | 0.45768 | 17532.2095 | 22051.9377
[12 empty] | 0.45778 | 17532.2095 | 22059.1685
[12 empty] | 0.45788 | 17532.2095 | 22066.4068
[12 empty] | 0.45798 | 17532.2095 | 22073.6524
[12 empty] | 0.45808 | 17532.2095 | 22080.9055
[12 empty] | 0.45817 | 17532.2095 | 22088.1661
[12 empty] | 0.45827 | 17532.2095 | 22095.434
[12 empty] | 0.45837 | 17532.2095 | 22102.7095
[12 empty] | 0.45847 | 17532.2095 | 22109.9923
[12 empty] | 0.45857 | 17532.2095 | 22117.2826
[12 empty] | 0.45866 | 17532.2095 | 22124.5804
[12 empty] | 0.45876 | 17532.2095 | 22131.8856
[12 empty] | 0.45886 | 17532.2095 | 22139.1983
[12 empty] | 0.45896 | 17532.2095 | 22146.5185
[12 empty] | 0.45906 | 17532.2095 | 22153.8461
[12 empty] | 0.45915 | 17532.2095 | 22161.1812
[12 empty] | 0.45925 | 17532.2095 | 22168.5238
[12 empty] | 0.45935 | 17532.2095 | 22175.8739
[12 empty] | 0.45945 | 17532.2095 | 22183.2315
[12 empty] | 0.45955 | 17532.2095 | 22190.5965
[12 empty] | 0.45965 | 17532.2095 | 22197.9691
[12 empty] | 0.45974 | 17532.2095 | 22205.3492
[12 empty] | 0.45984 | 17532.2095 | 22212.7367
[12 empty] | 0.45994 | 17532.2095 | 22220.1318
[12 empty] | 0.46004 | 17532.2095 | 22227.5344
[12 empty] | 0.46014 | 17532.2095 | 22234.9445
[12 empty] | 0.46023 | 17532.2095 | 22242.3621
[12 empty] | 0.46033 | 17532.2095 | 22249.7873
[12 empty] | 0.46043 | 17532.2095 | 22257.22
[12 empty] | 0.46053 | 17532.2095 | 22264.6602
[12 empty] | 0.46063 | 17532.2095 | 22272.108
[12 empty] | 0.46073 | 17532.2095 | 22279.5633
[12 empty] | 0.46082 | 17532.2095 | 22287.0261
[12 empty] | 0.46092 | 17532.2095 | 22294.4965
[12 empty] | 0.46102 | 17532.2095 | 22301.9745
[12 empty] | 0.46112 | 17532.2095 | 22309.46
[12 empty] | 0.46122 | 17532.2095 | 22316.9531
[12 empty] | 0.46131 | 17532.2095 | 22324.4537
[12 empty] | 0.46141 | 17532.2095 | 22331.962
[12 empty] | 0.46151 | 17532.2095 | 22339.4778
[12 empty] | 0.46161 | 17532.2095 | 22347.0012
[12 empty] | 0.46171 | 17532.2095 | 22354.5321
[12 empty] | 0.46181 | 17532.2095 | 22362.0707
[12 empty] | 0.4619 | 17532.2095 | 22369.6168
[12 empty] | 0.462 | 17532.2095 | 22377.1706
[12 empty] | 0.4621 | 17532.2095 | 22384.7319
[12 empty] | 0.4622 | 17532.2095 | 22392.3009
[12 empty] | 0.4623 | 17532.2095 | 22399.8775
[12 empty] | 0.4624 | 17532.2095 | 22407.4616
[12 empty] | 0.46249 | 17532.2095 | 22415.0534
[12 empty] | 0.46259 | 17532.2095 | 22422.6529
[12 empty] | 0.46269 | 17532.2095 | 22430.2599
[12 empty] | 0.46279 | 17532.2095 | 22437.8746
[12 empty] | 0.46289 | 17532.2095 | 22445.4969
[12 empty] | 0.46299 | 17532.2095 | 22453.1269
[12 empty] | 0.46309 | 17532.2095 | 22460.7645
[12 empty] | 0.46318 | 17532.2095 | 22468.4097
[12 empty] | 0.46328 | 17532.2095 | 22476.0626
[12 empty] | 0.46338 | 17532.2095 | 22483.7232
[12 empty] | 0.46348 | 17532.2095 | 22491.3914
[12 empty] | 0.46358 | 17532.2095 | 22499.0672
[12 empty] | 0.46368 | 17532.2095 | 22506.7508
[12 empty] | 0.46378 | 17532.2095 | 22514.442
[12 empty] | 0.46387 | 17532.2095 | 22522.1409
[12 empty] | 0.46397 | 17532.2095 | 22529.8475
[12 empty] | 0.46407 | 17532.2095 | 22537.5618
[12 empty] | 0.46417 | 17532.2095 | 22545.2837
[12 empty] | 0.46427 | 17532.2095 | 22553.0134
[12 empty] | 0.46437 | 17532.2095 | 22560.7507
[12 empty] | 0.46447 | 17532.2095 | 22568.4958
[12 empty] | 0.46456 | 17532.2095 | 22576.2486
[12 empty] | 0.46466 | 17532.2095 | 22584.009
[12 empty] | 0.46476 | 17532.2095 | 22591.7772
[12 empty] | 0.46486 | 17532.2095 | 22599.5531
[12 empty] | 0.46496 | 17532.2095 | 22607.3368
[12 empty] | 0.46506 | 17532.2095 | 22615.1281
[12 empty] | 0.46516 | 17532.2095 | 22622.9272
[12 empty] | 0.46525 | 17532.2095 | 22630.734
[12 empty] | 0.46535 | 17532.2095 | 22638.5486
[12 empty] | 0.46545 | 17532.2095 | 22646.3709
[12 empty] | 0.46555 | 17532.2095 | 22654.201
[12 empty] | 0.46565 | 17532.2095 | 22662.0388
[12 empty] | 0.46575 | 17532.2095 | 22669.8844
[12 empty] | 0.46585 | 17532.2095 | 22677.7377
[12 empty] | 0.46595 | 17532.2095 | 22685.5989
[12 empty] | 0.46604 | 17532.2095 | 22693.4677
[12 empty] | 0.46614 | 17532.2095 | 22701.3444
[12 empty] | 0.46624 | 17532.2095 | 22709.2288
[12 empty] | 0.46634 | 17532.2095 | 22717.121
[12 empty] | 0.46644 | 17532.2095 | 22725.021
[12 empty] | 0.46654 | 17532.2095 | 22732.9288
[12 empty] | 0.46664 | 17532.2095 | 22740.8444
[12 empty] | 0.46674 | 17532.2095 | 22748.7678
[12 empty] | 0.46684 | 17532.2095 | 22756.699
[12 empty] | 0.46693 | 17532.2095 | 22764.638
[12 empty] | 0.46703 | 17532.2095 | 22772.5848
[12 empty] | 0.46713 | 17532.2095 | 22780.5395
[12 empty] | 0.46723 | 17532.2095 | 22788.5019
[12 empty] | 0.46733 | 17532.2095 | 22796.4722
[12 empty] | 0.46743 | 17532.2095 | 22804.4503
[12 empty] | 0.46753 | 17532.2095 | 22812.4363
[12 empty] | 0.46763 | 17532.2095 | 22820.4301
[12 empty] | 0.46773 | 17532.2095 | 22828.4317
[12 empty] | 0.46783 | 17532.2095 | 22836.4412
[12 empty] | 0.46792 | 17532.2095 | 22844.4585
[12 empty] | 0.46802 | 17532.2095 | 22852.4837
[12 empty] | 0.46812 | 17532.2095 | 22860.5168
[12 empty] | 0.46822 | 17532.2095 | 22868.5577
[12 empty] | 0.46832 | 17532.2095 | 22876.6065
[12 empty] | 0.46842 | 17532.2095 | 22884.6631
[12 empty] | 0.46852 | 17532.2095 | 22892.7277
[12 empty] | 0.46862 | 17532.2095 | 22900.8001
[12 empty] | 0.46872 | 17532.2095 | 22908.8804
[12 empty] | 0.46882 | 17532.2095 | 22916.9686
[12 empty] | 0.46891 | 17532.2095 | 22925.0647
[12 empty] | 0.46901 | 17532.2095 | 22933.1687
[12 empty] | 0.46911 | 17532.2095 | 22941.2806
[12 empty] | 0.46921 | 17532.2095 | 22949.4003
[12 empty] | 0.46931 | 17532.2095 | 22957.5281
[12 empty] | 0.46941 | 17532.2095 | 22965.6637
[12 empty] | 0.46951 | 17532.2095 | 22973.8072
[12 empty] | 0.46961 | 17532.2095 | 22981.9587
[12 empty] | 0.46971 | 17532.2095 | 22990.1181
[12 empty] | 0.46981 | 17532.2095 | 22998.2854
[12 empty] | 0.46991 | 17532.2095 | 23006.4607
[12 empty] | 0.47001 | 17532.2095 | 23014.6439
[12 empty] | 0.4701 | 17532.2095 | 23022.8351
[12 empty] | 0.4702 | 17532.2095 | 23031.0342
[12 empty] | 0.4703 | 17532.2095 | 23039.2413
[12 empty] | 0.4704 | 17532.2095 | 23047.4563
[12 empty] | 0.4705 | 17532.2095 | 23055.6793
[12 empty] | 0.4706 | 17532.2095 | 23063.9103
[12 empty] | 0.4707 | 17532.2095 | 23072.1492
[12 empty] | 0.4708 | 17532.2095 | 23080.3961
[12 empty] | 0.4709 | 17532.2095 | 23088.651
[12 empty] | 0.471 | 17532.2095 | 23096.9139
[12 empty] | 0.4711 | 17532.2095 | 23105.1847
[12 empty] | 0.4712 | 17532.2095 | 23113.4636
[12 empty] | 0.4713 | 17532.2095 | 23121.7505
[12 empty] | 0.4714 | 17532.2095 | 23130.0453
[12 empty] | 0.47149 | 17532.2095 | 23138.3482
[12 empty] | 0.47159 | 17532.2095 | 23146.6591
[12 empty] | 0.47169 | 17532.2095 | 23154.978
[12 empty] | 0.47179 | 17532.2095 | 23163.3049
[12 empty] | 0.47189 | 17532.2095 | 23171.6398
[12 empty] | 0.47199 | 17532.2095 | 23179.9828
[12 empty] | 0.47209 | 17532.2095 | 23188.3338
[12 empty] | 0.47219 | 17532.2095 | 23196.6928
[12 empty] | 0.47229 | 17532.2095 | 23205.0599
[12 empty] | 0.47239 | 17532.2095 | 23213.4351
[12 empty] | 0.47249 | 17532.2095 | 23221.8182
[12 empty] | 0.47259 | 17532.2095 | 23230.2095
[12 empty] | 0.47269 | 17532.2095 | 23238.6088
[12 empty] | 0.47279 | 17532.2095 | 23247.0161
[12 empty] | 0.47289 | 17532.2095 | 23255.4315
[12 empty] | 0.47299 | 17532.2095 | 23263.855
[12 empty] | 0.47309 | 17532.2095 | 23272.2866
[12 empty] | 0.47319 | 17532.2095 | 23280.7263
[12 empty] | 0.47329 | 17532.2095 | 23289.174
[12 empty] | 0.47338 | 17532.2095 | 23297.6299
[12 empty] | 0.47348 | 17532.2095 | 23306.0938
[12 empty] | 0.47358 | 17532.2095 | 23314.5658
[12 empty] | 0.47368 | 17532.2095 | 23323.0459
[12 empty] | 0.47378 | 17532.2095 | 23331.5342
[12 empty] | 0.47388 | 17532.2095 | 23340.0305
[12 empty] | 0.47398 | 17532.2095 | 23348.535
[12 empty] | 0.47408 | 17532.2095 | 23357.0476
[12 empty] | 0.47418 | 17532.2095 | 23365.5683
[12 empty] | 0.47428 | 17532.2095 | 23374.0971
[12 empty] | 0.47438 | 17532.2095 | 23382.6341
[12 empty] | 0.47448 | 17532.2095 | 23391.1792
[12 empty] | 0.47458 | 17532.2095 | 23399.7324
[12 empty] | 0.47468 | 17532.2095 | 23408.2938
[12 empty] | 0.47478 | 17532.2095 | 23416.8634
[12 empty] | 0.47488 | 17532.2095 | 23425.4411
[12 empty] | 0.47498 | 17532.2095 | 23434.027
[12 empty] | 0.47508 | 17532.2095 | 23442.621
[12 empty] | 0.47518 | 17532.2095 | 23451.2232
[12 empty] | 0.47528 | 17532.2095 | 23459.8336
[12 empty] | 0.47538 | 17532.2095 | 23468.4521
[12 empty] | 0.47548 | 17532.2095 | 23477.0788
[12 empty] | 0.47558 | 17532.2095 | 23485.7138
[12 empty] | 0.47568 | 17532.2095 | 23494.3569
[12 empty] | 0.47578 | 17532.2095 | 23503.0082
[12 empty] | 0.47588 | 17532.2095 | 23511.6677
[12 empty] | 0.47598 | 17532.2095 | 23520.3354
[12 empty] | 0.47608 | 17532.2095 | 23529.0113
[12 empty] | 0.47618 | 17532.2095 | 23537.6954
[12 empty] | 0.47628 | 17532.2095 | 23546.3878
[12 empty] | 0.47638 | 17532.2095 | 23555.0884
[12 empty] | 0.47648 | 17532.2095 | 23563.7971
[12 empty] | 0.47658 | 17532.2095 | 23572.5142
[12 empty] | 0.47668 | 17532.2095 | 23581.2394
[12 empty] | 0.47678 | 17532.2095 | 23589.9729
[12 empty] | 0.47688 | 17532.2095 | 23598.7147
[12 empty] | 0.47698 | 17532.2095 | 23607.4647
[12 empty] | 0.47708 | 17532.2095 | 23616.2229
[12 empty] | 0.47718 | 17532.2095 | 23624.9894
[12 empty] | 0.47728 | 17532.2095 | 23633.7642
[12 empty] | 0.47738 | 17532.2095 | 23642.5472
[12 empty] | 0.47748 | 17532.2095 | 23651.3385
[12 empty] | 0.47758 | 17532.2095 | 23660.1381
[12 empty] | 0.47768 | 17532.2095 | 23668.9459
[12 empty] | 0.47778 | 17532.2095 | 23677.7621
[12 empty] | 0.47788 | 17532.2095 | 23686.5865
[12 empty] | 0.47798 | 17532.2095 | 23695.4192
[12 empty] | 0.47808 | 17532.2095 | 23704.2602
[12 empty] | 0.47818 | 17532.2095 | 23713.1095
[12 empty] | 0.47828 | 17532.2095 | 23721.9672
[12 empty] | 0.47838 | 17532.2095 | 23730.8331
[12 empty] | 0.47848 | 17532.2095 | 23739.7073
[12 empty] | 0.47858 | 17532.2095 | 23748.5899
[12 empty] | 0.47868 | 17532.2095 | 23757.4808
[12 empty] | 0.47878 | 17532.2095 | 23766.38
[12 empty] | 0.47888 | 17532.2095 | 23775.2876
[12 empty] | 0.47898 | 17532.2095 | 23784.2035
[12 empty] | 0.47908 | 17532.2095 | 23793.1277
[12 empty] | 0.47918 | 17532.2095 | 23802.0603
[12 empty] | 0.47928 | 17532.2095 | 23811.0012
[12 empty] | 0.47938 | 17532.2095 | 23819.9505
[12 empty] | 0.47948 | 17532.2095 | 23828.9081
[12 empty] | 0.47958 | 17532.2095 | 23837.8741
[12 empty] | 0.47968 | 17532.2095 | 23846.8485
[12 empty] | 0.47978 | 17532.2095 | 23855.8312
[12 empty] | 0.47988 | 17532.2095 | 23864.8224
[12 empty] | 0.47998 | 17532.2095 | 23873.8219
[12 empty] | 0.48008 | 17532.2095 | 23882.8298
[12 empty] | 0.48018 | 17532.2095 | 23891.846
[12 empty] | 0.48028 | 17532.2095 | 23900.8707
[12 empty] | 0.48038 | 17532.2095 | 23909.9038
[12 empty] | 0.48048 | 17532.2095 | 23918.9453
[12 empty] | 0.48058 | 17532.2095 | 23927.9952
[12 empty] | 0.48068 | 17532.2095 | 23937.0535
[12 empty] | 0.48078 | 17532.2095 | 23946.1202
[12 empty] | 0.48088 | 17532.2095 | 23955.1953
[12 empty] | 0.48098 | 17532.2095 | 23964.2789
[12 empty] | 0.48108 | 17532.2095 | 23973.3709
[12 empty] | 0.48118 | 17532.2095 | 23982.4713
[12 empty] | 0.48128 | 17532.2095 | 23991.5802
[12 empty] | 0.48138 | 17532.2095 | 24000.6975
[12 empty] | 0.48148 | 17532.2095 | 24009.8233
[12 empty] | 0.48158 | 17532.2095 | 24018.9575
[12 empty] | 0.48169 | 17532.2095 | 24028.1002
[12 empty] | 0.48179 | 17532.2095 | 24037.2514
[12 empty] | 0.48189 | 17532.2095 | 24046.411
[12 empty] | 0.48199 | 17532.2095 | 24055.579
[12 empty] | 0.48209 | 17532.2095 | 24064.7556
[12 empty] | 0.48219 | 17532.2095 | 24073.9406
[12 empty] | 0.48229 | 17532.2095 | 24083.1342
[12 empty] | 0.48239 | 17532.2095 | 24092.3362
[12 empty] | 0.48249 | 17532.2095 | 24101.5467
[12 empty] | 0.48259 | 17532.2095 | 24110.7657
[12 empty] | 0.48269 | 17532.2095 | 24119.9932
[12 empty] | 0.48279 | 17532.2095 | 24129.2292
[12 empty] | 0.48289 | 17532.2095 | 24138.4737
[12 empty] | 0.48299 | 17532.2095 | 24147.7268
[12 empty] | 0.48309 | 17532.2095 | 24156.9884
[12 empty] | 0.48319 | 17532.2095 | 24166.2584
[12 empty] | 0.48329 | 17532.2095 | 24175.5371
[12 empty] | 0.48339 | 17532.2095 | 24184.8242
[12 empty] | 0.48349 | 17532.2095 | 24194.1199
[12 empty] | 0.4836 | 17532.2095 | 24203.4242
[12 empty] | 0.4837 | 17532.2095 | 24212.7369
[12 empty] | 0.4838 | 17532.2095 | 24222.0583
[12 empty] | 0.4839 | 17532.2095 | 24231.3882
[12 empty] | 0.484 | 17532.2095 | 24240.7266
[12 empty] | 0.4841 | 17532.2095 | 24250.0737
[12 empty] | 0.4842 | 17532.2095 | 24259.4293
[12 empty] | 0.4843 | 17532.2095 | 24268.7934
[12 empty] | 0.4844 | 17532.2095 | 24278.1662
[12 empty] | 0.4845 | 17532.2095 | 24287.5475
[12 empty] | 0.4846 | 17532.2095 | 24296.9375
[12 empty] | 0.4847 | 17532.2095 | 24306.336
[12 empty] | 0.4848 | 17532.2095 | 24315.7431
[12 empty] | 0.4849 | 17532.2095 | 24325.1588
[12 empty] | 0.48501 | 17532.2095 | 24334.5832
[12 empty] | 0.48511 | 17532.2095 | 24344.0161
[12 empty] | 0.48521 | 17532.2095 | 24353.4577
[12 empty] | 0.48531 | 17532.2095 | 24362.9078
[12 empty] | 0.48541 | 17532.2095 | 24372.3667
[12 empty] | 0.48551 | 17532.2095 | 24381.8341
[12 empty] | 0.48561 | 17532.2095 | 24391.3102
[12 empty] | 0.48571 | 17532.2095 | 24400.7949
[12 empty] | 0.48581 | 17532.2095 | 24410.2882
[12 empty] | 0.48591 | 17532.2095 | 24419.7902
[12 empty] | 0.48601 | 17532.2095 | 24429.3009
[12 empty] | 0.48611 | 17532.2095 | 24438.8202
[12 empty] | 0.48622 | 17532.2095 | 24448.3482
[12 empty] | 0.48632 | 17532.2095 | 24457.8848
[12 empty] | 0.48642 | 17532.2095 | 24467.4301
[12 empty] | 0.48652 | 17532.2095 | 24476.9841
[12 empty] | 0.48662 | 17532.2095 | 24486.5468
[12 empty] | 0.48672 | 17532.2095 | 24496.1181
[12 empty] | 0.48682 | 17532.2095 | 24505.6982
[12 empty] | 0.48692 | 17532.2095 | 24515.2869
[12 empty] | 0.48702 | 17532.2095 | 24524.8844
[12 empty] | 0.48712 | 17532.2095 | 24534.4905
[12 empty] | 0.48722 | 17532.2095 | 24544.1053
[12 empty] | 0.48733 | 17532.2095 | 24553.7289
[12 empty] | 0.48743 | 17532.2095 | 24563.3612
[12 empty] | 0.48753 | 17532.2095 | 24573.0022
[12 empty] | 0.48763 | 17532.2095 | 24582.6519
[12 empty] | 0.48773 | 17532.2095 | 24592.3104
[12 empty] | 0.48783 | 17532.2095 | 24601.9776
[12 empty] | 0.48793 | 17532.2095 | 24611.6535
[12 empty] | 0.48803 | 17532.2095 | 24621.3382
[12 empty] | 0.48813 | 17532.2095 | 24631.0316
[12 empty] | 0.48824 | 17532.2095 | 24640.7338
[12 empty] | 0.48834 | 17532.2095 | 24650.4447
[12 empty] | 0.48844 | 17532.2095 | 24660.1644
[12 empty] | 0.48854 | 17532.2095 | 24669.8929
[12 empty] | 0.48864 | 17532.2095 | 24679.6301
[12 empty] | 0.48874 | 17532.2095 | 24689.3762
[12 empty] | 0.48884 | 17532.2095 | 24699.131
[12 empty] | 0.48894 | 17532.2095 | 24708.8945
[12 empty] | 0.48904 | 17532.2095 | 24718.6669
[12 empty] | 0.48915 | 17532.2095 | 24728.4481
[12 empty] | 0.48925 | 17532.2095 | 24738.2381
[12 empty] | 0.48935 | 17532.2095 | 24748.0369
[12 empty] | 0.48945 | 17532.2095 | 24757.8444
[12 empty] | 0.48955 | 17532.2095 | 24767.6608
[12 empty] | 0.48965 | 17532.2095 | 24777.4861
[12 empty] | 0.48975 | 17532.2095 | 24787.3201
[12 empty] | 0.48985 | 17532.2095 | 24797.163
[12 empty] | 0.48996 | 17532.2095 | 24807.0147
[12 empty] | 0.49006 | 17532.2095 | 24816.8752
[12 empty] | 0.49016 | 17532.2095 | 24826.7446
[12 empty] | 0.49026 | 17532.2095 | 24836.6228
[12 empty] | 0.49036 | 17532.2095 | 24846.5099
[12 empty] | 0.49046 | 17532.2095 | 24856.4059
[12 empty] | 0.49056 | 17532.2095 | 24866.3106
[12 empty] | 0.49067 | 17532.2095 | 24876.2243
[12 empty] | 0.49077 | 17532.2095 | 24886.1468
[12 empty] | 0.49087 | 17532.2095 | 24896.0782
[12 empty] | 0.49097 | 17532.2095 | 24906.0185
[12 empty] | 0.49107 | 17532.2095 | 24915.9677
[12 empty] | 0.49117 | 17532.2095 | 24925.9258
[12 empty] | 0.49127 | 17532.2095 | 24935.8927
[12 empty] | 0.49138 | 17532.2095 | 24945.8685
[12 empty] | 0.49148 | 17532.2095 | 24955.8533
[12 empty] | 0.49158 | 17532.2095 | 24965.8469
[12 empty] | 0.49168 | 17532.2095 | 24975.8495
[12 empty] | 0.49178 | 17532.2095 | 24985.861
[12 empty] | 0.49188 | 17532.2095 | 24995.8814
[12 empty] | 0.49198 | 17532.2095 | 25005.9107
[12 empty] | 0.49209 | 17532.2095 | 25015.949
[12 empty] | 0.49219 | 17532.2095 | 25025.9962
[12 empty] | 0.49229 | 17532.2095 | 25036.0523
[12 empty] | 0.49239 | 17532.2095 | 25046.1174
[12 empty] | 0.49249 | 17532.2095 | 25056.1914
[12 empty] | 0.49259 | 17532.2095 | 25066.2744
[12 empty] | 0.49269 | 17532.2095 | 25076.3663
[12 empty] | 0.4928 | 17532.2095 | 25086.4672
[12 empty] | 0.4929 | 17532.2095 | 25096.5771
[12 empty] | 0.493 | 17532.2095 | 25106.6959
[12 empty] | 0.4931 | 17532.2095 | 25116.8238
[12 empty] | 0.4932 | 17532.2095 | 25126.9606
[12 empty] | 0.4933 | 17532.2095 | 25137.1063
[12 empty] | 0.49341 | 17532.2095 | 25147.2611
[12 empty] | 0.49351 | 17532.2095 | 25157.4249
[12 empty] | 0.49361 | 17532.2095 | 25167.5977
[12 empty] | 0.49371 | 17532.2095 | 25177.7794
[12 empty] | 0.49381 | 17532.2095 | 25187.9702
[12 empty] | 0.49391 | 17532.2095 | 25198.17
[12 empty] | 0.49402 | 17532.2095 | 25208.3788
[12 empty] | 0.49412 | 17532.2095 | 25218.5967
[12 empty] | 0.49422 | 17532.2095 | 25228.8235
[12 empty] | 0.49432 | 17532.2095 | 25239.0595
[12 empty] | 0.49442 | 17532.2095 | 25249.3044
[12 empty] | 0.49452 | 17532.2095 | 25259.5584
[12 empty] | 0.49463 | 17532.2095 | 25269.8214
[12 empty] | 0.49473 | 17532.2095 | 25280.0935
[12 empty] | 0.49483 | 17532.2095 | 25290.3746
[12 empty] | 0.49493 | 17532.2095 | 25300.6648
[12 empty] | 0.49503 | 17532.2095 | 25310.9641
[12 empty] | 0.49514 | 17532.2095 | 25321.2724
[12 empty] | 0.49524 | 17532.2095 | 25331.5899
[12 empty] | 0.49534 | 17532.2095 | 25341.9164
[12 empty] | 0.49544 | 17532.2095 | 25352.2519
[12 empty] | 0.49554 | 17532.2095 | 25362.5966
[12 empty] | 0.49564 | 17532.2095 | 25372.9504
[12 empty] | 0.49575 | 17532.2095 | 25383.3132
[12 empty] | 0.49585 | 17532.2095 | 25393.6852
[12 empty] | 0.49595 | 17532.2095 | 25404.0663
[12 empty] | 0.49605 | 17532.2095 | 25414.4565
[12 empty] | 0.49615 | 17532.2095 | 25424.8558
[12 empty] | 0.49626 | 17532.2095 | 25435.2642
[12 empty] | 0.49636 | 17532.2095 | 25445.6818
[12 empty] | 0.49646 | 17532.2095 | 25456.1084
[12 empty] | 0.49656 | 17532.2095 | 25466.5443
[12 empty] | 0.49666 | 17532.2095 | 25476.9892
[12 empty] | 0.49677 | 17532.2095 | 25487.4434
[12 empty] | 0.49687 | 17532.2095 | 25497.9066
[12 empty] | 0.49697 | 17532.2095 | 25508.379
[12 empty] | 0.49707 | 17532.2095 | 25518.8606
[12 empty] | 0.49717 | 17532.2095 | 25529.3514
[12 empty] | 0.49728 | 17532.2095 | 25539.8513
[12 empty] | 0.49738 | 17532.2095 | 25550.3604
[12 empty] | 0.49748 | 17532.2095 | 25560.8787
[12 empty] | 0.49758 | 17532.2095 | 25571.4061
[12 empty] | 0.49768 | 17532.2095 | 25581.9428
[12 empty] | 0.49779 | 17532.2095 | 25592.4886
[12 empty] | 0.49789 | 17532.2095 | 25603.0436
[12 empty] | 0.49799 | 17532.2095 | 25613.6079
[12 empty] | 0.49809 | 17532.2095 | 25624.1813
[12 empty] | 0.4982 | 17532.2095 | 25634.764
[12 empty] | 0.4983 | 17532.2095 | 25645.3559
[12 empty] | 0.4984 | 17532.2095 | 25655.957
[12 empty] | 0.4985 | 17532.2095 | 25666.5673
[12 empty] | 0.4986 | 17532.2095 | 25677.1869
[12 empty] | 0.49871 | 17532.2095 | 25687.8157
[12 empty] | 0.49881 | 17532.2095 | 25698.4537
[12 empty] | 0.49891 | 17532.2095 | 25709.101
[12 empty] | 0.49901 | 17532.2095 | 25719.7575
[12 empty] | 0.49911 | 17532.2095 | 25730.4233
[12 empty] | 0.49922 | 17532.2095 | 25741.0984
[12 empty] | 0.49932 | 17532.2095 | 25751.7827
[12 empty] | 0.49942 | 17532.2095 | 25762.4763
[12 empty] | 0.49952 | 17532.2095 | 25773.1792
[12 empty] | 0.49963 | 17532.2095 | 25783.8913
[12 empty] | 0.49973 | 17532.2095 | 25794.6128
[12 empty] | 0.49983 | 17532.2095 | 25805.3435
[12 empty] | 0.49993 | 17532.2095 | 25816.0835
[12 empty] | 0.50004 | 17532.2095 | 25826.8328
[12 empty] | 0.50014 | 17532.2095 | 25837.5914
[12 empty] | 0.50024 | 17532.2095 | 25848.3594
[12 empty] | 0.50034 | 17532.2095 | 25859.1366
[12 empty] | 0.50044 | 17532.2095 | 25869.9232
[12 empty] | 0.50055 | 17532.2095 | 25880.719
[12 empty] | 0.50065 | 17532.2095 | 25891.5242
[12 empty] | 0.50075 | 17532.2095 | 25902.3388
[12 empty] | 0.50085 | 17532.2095 | 25913.1627
[12 empty] | 0.50096 | 17532.2095 | 25923.9959
[12 empty] | 0.50106 | 17532.2095 | 25934.8385
[12 empty] | 0.50116 | 17532.2095 | 25945.6904
[12 empty] | 0.50126 | 17532.2095 | 25956.5517
[12 empty] | 0.50137 | 17532.2095 | 25967.4223
[12 empty] | 0.50147 | 17532.2095 | 25978.3023
[12 empty] | 0.50157 | 17532.2095 | 25989.1917
[12 empty] | 0.50167 | 17532.2095 | 26000.0904
[12 empty] | 0.50178 | 17532.2095 | 26010.9986
[12 empty] | 0.50188 | 17532.2095 | 26021.9161
[12 empty] | 0.50198 | 17532.2095 | 26032.843
[12 empty] | 0.50208 | 17532.2095 | 26043.7793
[12 empty] | 0.50219 | 17532.2095 | 26054.725
[12 empty] | 0.50229 | 17532.2095 | 26065.6801
[12 empty] | 0.50239 | 17532.2095 | 26076.6446
[12 empty] | 0.50249 | 17532.2095 | 26087.6186
[12 empty] | 0.5026 | 17532.2095 | 26098.6019
[12 empty] | 0.5027 | 17532.2095 | 26109.5947
[12 empty] | 0.5028 | 17532.2095 | 26120.5969
[12 empty] | 0.5029 | 17532.2095 | 26131.6085
[12 empty] | 0.50301 | 17532.2095 | 26142.6296
[12 empty] | 0.50311 | 17532.2095 | 26153.6601
[12 empty] | 0.50321 | 17532.2095 | 26164.7001
[12 empty] | 0.50332 | 17532.2095 | 26175.7495
[12 empty] | 0.50342 | 17532.2095 | 26186.8084
[12 empty] | 0.50352 | 17532.2095 | 26197.8768
[12 empty] | 0.50362 | 17532.2095 | 26208.9546
[12 empty] | 0.50373 | 17532.2095 | 26220.0419
[12 empty] | 0.50383 | 17532.2095 | 26231.1386
[12 empty] | 0.50393 | 17532.2095 | 26242.2449
[12 empty] | 0.50403 | 17532.2095 | 26253.3606
[12 empty] | 0.50414 | 17532.2095 | 26264.4858
[12 empty] | 0.50424 | 17532.2095 | 26275.6206
[12 empty] | 0.50434 | 17532.2095 | 26286.7648
[12 empty] | 0.50445 | 17532.2095 | 26297.9185
[12 empty] | 0.50455 | 17532.2095 | 26309.0818
[12 empty] | 0.50465 | 17532.2095 | 26320.2545
[12 empty] | 0.50475 | 17532.2095 | 26331.4368
[12 empty] | 0.50486 | 17532.2095 | 26342.6286
[12 empty] | 0.50496 | 17532.2095 | 26353.8299
[12 empty] | 0.50506 | 17532.2095 | 26365.0408
[12 empty] | 0.50516 | 17532.2095 | 26376.2612
[12 empty] | 0.50527 | 17532.2095 | 26387.4912
[12 empty] | 0.50537 | 17532.2095 | 26398.7307
[12 empty] | 0.50547 | 17532.2095 | 26409.9798
[12 empty] | 0.50558 | 17532.2095 | 26421.2384
[12 empty] | 0.50568 | 17532.2095 | 26432.5066
[12 empty] | 0.50578 | 17532.2095 | 26443.7844
[12 empty] | 0.50588 | 17532.2095 | 26455.0717
[12 empty] | 0.50599 | 17532.2095 | 26466.3686
[12 empty] | 0.50609 | 17532.2095 | 26477.6751
[12 empty] | 0.50619 | 17532.2095 | 26488.9912
[12 empty] | 0.5063 | 17532.2095 | 26500.3169
[12 empty] | 0.5064 | 17532.2095 | 26511.6522
[12 empty] | 0.5065 | 17532.2095 | 26522.9971
[12 empty] | 0.50661 | 17532.2095 | 26534.3516
[12 empty] | 0.50671 | 17532.2095 | 26545.7157
[12 empty] | 0.50681 | 17532.2095 | 26557.0894
[12 empty] | 0.50691 | 17532.2095 | 26568.4728
[12 empty] | 0.50702 | 17532.2095 | 26579.8658
[12 empty] | 0.50712 | 17532.2095 | 26591.2684
[12 empty] | 0.50722 | 17532.2095 | 26602.6806
[12 empty] | 0.50733 | 17532.2095 | 26614.1025
[12 empty] | 0.50743 | 17532.2095 | 26625.5341
[12 empty] | 0.50753 | 17532.2095 | 26636.9753
[12 empty] | 0.50764 | 17532.2095 | 26648.4262
[12 empty] | 0.50774 | 17532.2095 | 26659.8867
[12 empty] | 0.50784 | 17532.2095 | 26671.3569
[12 empty] | 0.50795 | 17532.2095 | 26682.8367
[12 empty] | 0.50805 | 17532.2095 | 26694.3263
[12 empty] | 0.50815 | 17532.2095 | 26705.8255
[12 empty] | 0.50825 | 17532.2095 | 26717.3344
[12 empty] | 0.50836 | 17532.2095 | 26728.853
[12 empty] | 0.50846 | 17532.2095 | 26740.3813
[12 empty] | 0.50856 | 17532.2095 | 26751.9194
[12 empty] | 0.50867 | 17532.2095 | 26763.4671
[12 empty] | 0.50877 | 17532.2095 | 26775.0245
[12 empty] | 0.50887 | 17532.2095 | 26786.5916
[12 empty] | 0.50898 | 17532.2095 | 26798.1685
[12 empty] | 0.50908 | 17532.2095 | 26809.7551
[12 empty] | 0.50918 | 17532.2095 | 26821.3514
[12 empty] | 0.50929 | 17532.2095 | 26832.9575
[12 empty] | 0.50939 | 17532.2095 | 26844.5733
[12 empty] | 0.50949 | 17532.2095 | 26856.1989
[12 empty] | 0.5096 | 17532.2095 | 26867.8342
[12 empty] | 0.5097 | 17532.2095 | 26879.4792
[12 empty] | 0.5098 | 17532.2095 | 26891.1341
[12 empty] | 0.50991 | 17532.2095 | 26902.7987
[12 empty] | 0.51001 | 17532.2095 | 26914.473
[12 empty] | 0.51011 | 17532.2095 | 26926.1572
[12 empty] | 0.51022 | 17532.2095 | 26937.8511
[12 empty] | 0.51032 | 17532.2095 | 26949.5548
[12 empty] | 0.51042 | 17532.2095 | 26961.2683
[12 empty] | 0.51053 | 17532.2095 | 26972.9916
[12 empty] | 0.51063 | 17532.2095 | 26984.7247
[12 empty] | 0.51073 | 17532.2095 | 26996.4676
[12 empty] | 0.51084 | 17532.2095 | 27008.2203
[12 empty] | 0.51094 | 17532.2095 | 27019.9829
[12 empty] | 0.51104 | 17532.2095 | 27031.7552
[12 empty] | 0.51115 | 17532.2095 | 27043.5374
[12 empty] | 0.51125 | 17532.2095 | 27055.3294
[12 empty] | 0.51135 | 17532.2095 | 27067.1313
[12 empty] | 0.51146 | 17532.2095 | 27078.943
[12 empty] | 0.51156 | 17532.2095 | 27090.7645
[12 empty] | 0.51166 | 17532.2095 | 27102.5959
[12 empty] | 0.51177 | 17532.2095 | 27114.4372
[12 empty] | 0.51187 | 17532.2095 | 27126.2883
[12 empty] | 0.51198 | 17532.2095 | 27138.1492
[12 empty] | 0.51208 | 17532.2095 | 27150.0201
[12 empty] | 0.51218 | 17532.2095 | 27161.9008
[12 empty] | 0.51229 | 17532.2095 | 27173.7914
[12 empty] | 0.51239 | 17532.2095 | 27185.6919
[12 empty] | 0.51249 | 17532.2095 | 27197.6023
[12 empty] | 0.5126 | 17532.2095 | 27209.5226
[12 empty] | 0.5127 | 17532.2095 | 27221.4527
[12 empty] | 0.5128 | 17532.2095 | 27233.3928
[12 empty] | 0.51291 | 17532.2095 | 27245.3428
[12 empty] | 0.51301 | 17532.2095 | 27257.3027
[12 empty] | 0.51312 | 17532.2095 | 27269.2726
[12 empty] | 0.51322 | 17532.2095 | 27281.2523
[12 empty] | 0.51332 | 17532.2095 | 27293.242
[12 empty] | 0.51343 | 17532.2095 | 27305.2417
[12 empty] | 0.51353 | 17532.2095 | 27317.2512
[12 empty] | 0.51363 | 17532.2095 | 27329.2708
[12 empty] | 0.51374 | 17532.2095 | 27341.3002
[12 empty] | 0.51384 | 17532.2095 | 27353.3397
[12 empty] | 0.51394 | 17532.2095 | 27365.389
[12 empty] | 0.51405 | 17532.2095 | 27377.4484
[12 empty] | 0.51415 | 17532.2095 | 27389.5177
[12 empty] | 0.51426 | 17532.2095 | 27401.597
[12 empty] | 0.51436 | 17532.2095 | 27413.6863
[12 empty] | 0.51446 | 17532.2095 | 27425.7856
[12 empty] | 0.51457 | 17532.2095 | 27437.8948
[12 empty] | 0.51467 | 17532.2095 | 27450.0141
[12 empty] | 0.51477 | 17532.2095 | 27462.1434
[12 empty] | 0.51488 | 17532.2095 | 27474.2826
[12 empty] | 0.51498 | 17532.2095 | 27486.4319
[12 empty] | 0.51509 | 17532.2095 | 27498.5912
[12 empty] | 0.51519 | 17532.2095 | 27510.7605
[12 empty] | 0.51529 | 17532.2095 | 27522.9399
[12 empty] | 0.5154 | 17532.2095 | 27535.1292
[12 empty] | 0.5155 | 17532.2095 | 27547.3286
[12 empty] | 0.51561 | 17532.2095 | 27559.5381
[12 empty] | 0.51571 | 17532.2095 | 27571.7576
[12 empty] | 0.51581 | 17532.2095 | 27583.9872
[12 empty] | 0.51592 | 17532.2095 | 27596.2268
[12 empty] | 0.51602 | 17532.2095 | 27608.4764
[12 empty] | 0.51613 | 17532.2095 | 27620.7362
[12 empty] | 0.51623 | 17532.2095 | 27633.006
[12 empty] | 0.51633 | 17532.2095 | 27645.2859
[12 empty] | 0.51644 | 17532.2095 | 27657.5759
[12 empty] | 0.51654 | 17532.2095 | 27669.8759
[12 empty] | 0.51665 | 17532.2095 | 27682.1861
[12 empty] | 0.51675 | 17532.2095 | 27694.5063
[12 empty] | 0.51685 | 17532.2095 | 27706.8367
[12 empty] | 0.51696 | 17532.2095 | 27719.1771
[12 empty] | 0.51706 | 17532.2095 | 27731.5277
[12 empty] | 0.51717 | 17532.2095 | 27743.8884
[12 empty] | 0.51727 | 17532.2095 | 27756.2592
[12 empty] | 0.51737 | 17532.2095 | 27768.6402
[12 empty] | 0.51748 | 17532.2095 | 27781.0312
[12 empty] | 0.51758 | 17532.2095 | 27793.4325
[12 empty] | 0.51769 | 17532.2095 | 27805.8438
[12 empty] | 0.51779 | 17532.2095 | 27818.2653
[12 empty] | 0.51789 | 17532.2095 | 27830.697
[12 empty] | 0.518 | 17532.2095 | 27843.1388
[12 empty] | 0.5181 | 17532.2095 | 27855.5908
[12 empty] | 0.51821 | 17532.2095 | 27868.0529
[12 empty] | 0.51831 | 17532.2095 | 27880.5253
[12 empty] | 0.51841 | 17532.2095 | 27893.0078
[12 empty] | 0.51852 | 17532.2095 | 27905.5004
[12 empty] | 0.51862 | 17532.2095 | 27918.0033
[12 empty] | 0.51873 | 17532.2095 | 27930.5164
[12 empty] | 0.51883 | 17532.2095 | 27943.0397
[12 empty] | 0.51894 | 17532.2095 | 27955.5731
[12 empty] | 0.51904 | 17532.2095 | 27968.1168
[12 empty] | 0.51914 | 17532.2095 | 27980.6707
[12 empty] | 0.51925 | 17532.2095 | 27993.2348
[12 empty] | 0.51935 | 17532.2095 | 28005.8092
[12 empty] | 0.51946 | 17532.2095 | 28018.3938
[12 empty] | 0.51956 | 17532.2095 | 28030.9886
[12 empty] | 0.51967 | 17532.2095 | 28043.5936
[12 empty] | 0.51977 | 17532.2095 | 28056.2089
[12 empty] | 0.51987 | 17532.2095 | 28068.8345
[12 empty] | 0.51998 | 17532.2095 | 28081.4703
[12 empty] | 0.52008 | 17532.2095 | 28094.1163
[12 empty] | 0.52019 | 17532.2095 | 28106.7727
[12 empty] | 0.52029 | 17532.2095 | 28119.4393
[12 empty] | 0.5204 | 17532.2095 | 28132.1161
[12 empty] | 0.5205 | 17532.2095 | 28144.8033
[12 empty] | 0.52061 | 17532.2095 | 28157.5007
[12 empty] | 0.52071 | 17532.2095 | 28170.2085
[12 empty] | 0.52081 | 17532.2095 | 28182.9265
[12 empty] | 0.52092 | 17532.2095 | 28195.6548
[12 empty] | 0.52102 | 17532.2095 | 28208.3935
[12 empty] | 0.52113 | 17532.2095 | 28221.1424
[12 empty] | 0.52123 | 17532.2095 | 28233.9017
[12 empty] | 0.52134 | 17532.2095 | 28246.6713
[12 empty] | 0.52144 | 17532.2095 | 28259.4512
[12 empty] | 0.52155 | 17532.2095 | 28272.2414
[12 empty] | 0.52165 | 17532.2095 | 28285.042
[12 empty] | 0.52175 | 17532.2095 | 28297.8529
[12 empty] | 0.52186 | 17532.2095 | 28310.6742
[12 empty] | 0.52196 | 17532.2095 | 28323.5059
[12 empty] | 0.52207 | 17532.2095 | 28336.3478
[12 empty] | 0.52217 | 17532.2095 | 28349.2002
[12 empty] | 0.52228 | 17532.2095 | 28362.0629
[12 empty] | 0.52238 | 17532.2095 | 28374.936
[12 empty] | 0.52249 | 17532.2095 | 28387.8195
[12 empty] | 0.52259 | 17532.2095 | 28400.7133
[12 empty] | 0.5227 | 17532.2095 | 28413.6176
[12 empty] | 0.5228 | 17532.2095 | 28426.5322
[12 empty] | 0.5229 | 17532.2095 | 28439.4573
[12 empty] | 0.52301 | 17532.2095 | 28452.3927
[12 empty] | 0.52311 | 17532.2095 | 28465.3386
[12 empty] | 0.52322 | 17532.2095 | 28478.2949
[12 empty] | 0.52332 | 17532.2095 | 28491.2615
[12 empty] | 0.52343 | 17532.2095 | 28504.2387
[12 empty] | 0.52353 | 17532.2095 | 28517.2262
[12 empty] | 0.52364 | 17532.2095 | 28530.2242
[12 empty] | 0.52374 | 17532.2095 | 28543.2326
[12 empty] | 0.52385 | 17532.2095 | 28556.2515
[12 empty] | 0.52395 | 17532.2095 | 28569.2808
[12 empty] | 0.52406 | 17532.2095 | 28582.3206
[12 empty] | 0.52416 | 17532.2095 | 28595.3708
[12 empty] | 0.52427 | 17532.2095 | 28608.4315
[12 empty] | 0.52437 | 17532.2095 | 28621.5027
[12 empty] | 0.52448 | 17532.2095 | 28634.5844
[12 empty] | 0.52458 | 17532.2095 | 28647.6765
[12 empty] | 0.52468 | 17532.2095 | 28660.7791
[12 empty] | 0.52479 | 17532.2095 | 28673.8923
[12 empty] | 0.52489 | 17532.2095 | 28687.0159
[12 empty] | 0.525 | 17532.2095 | 28700.15
[12 empty] | 0.5251 | 17532.2095 | 28713.2946
[12 empty] | 0.52521 | 17532.2095 | 28726.4498
[12 empty] | 0.52531 | 17532.2095 | 28739.6154
[12 empty] | 0.52542 | 17532.2095 | 28752.7916
[12 empty] | 0.52552 | 17532.2095 | 28765.9784
[12 empty] | 0.52563 | 17532.2095 | 28779.1756
[12 empty] | 0.52573 | 17532.2095 | 28792.3834
[12 empty] | 0.52584 | 17532.2095 | 28805.6017
[12 empty] | 0.52594 | 17532.2095 | 28818.8306
[12 empty] | 0.52605 | 17532.2095 | 28832.0701
[12 empty] | 0.52615 | 17532.2095 | 28845.3201
[12 empty] | 0.52626 | 17532.2095 | 28858.5806
[12 empty] | 0.52636 | 17532.2095 | 28871.8518
[12 empty] | 0.52647 | 17532.2095 | 28885.1335
[12 empty] | 0.52657 | 17532.2095 | 28898.4258
[12 empty] | 0.52668 | 17532.2095 | 28911.7287
[12 empty] | 0.52678 | 17532.2095 | 28925.0421
[12 empty] | 0.52689 | 17532.2095 | 28938.3662
[12 empty] | 0.52699 | 17532.2095 | 28951.7009
[12 empty] | 0.5271 | 17532.2095 | 28965.0462
[12 empty] | 0.5272 | 17532.2095 | 28978.4021
[12 empty] | 0.52731 | 17532.2095 | 28991.7686
[12 empty] | 0.52741 | 17532.2095 | 29005.1457
[12 empty] | 0.52752 | 17532.2095 | 29018.5335
[12 empty] | 0.52762 | 17532.2095 | 29031.9319
[12 empty] | 0.52773 | 17532.2095 | 29045.3409
[12 empty] | 0.52783 | 17532.2095 | 29058.7606
[12 empty] | 0.52794 | 17532.2095 | 29072.1909
[12 empty] | 0.52804 | 17532.2095 | 29085.6319
[12 empty] | 0.52815 | 17532.2095 | 29099.0836
[12 empty] | 0.52825 | 17532.2095 | 29112.5459
[12 empty] | 0.52836 | 17532.2095 | 29126.0189
[12 empty] | 0.52846 | 17532.2095 | 29139.5025
[12 empty] | 0.52857 | 17532.2095 | 29152.9969
[12 empty] | 0.52868 | 17532.2095 | 29166.5019
[12 empty] | 0.52878 | 17532.2095 | 29180.0176
[12 empty] | 0.52889 | 17532.2095 | 29193.5441
[12 empty] | 0.52899 | 17532.2095 | 29207.0812
[12 empty] | 0.5291 | 17532.2095 | 29220.629
[12 empty] | 0.5292 | 17532.2095 | 29234.1875
[12 empty] | 0.52931 | 17532.2095 | 29247.7568
[12 empty] | 0.52941 | 17532.2095 | 29261.3368
[12 empty] | 0.52952 | 17532.2095 | 29274.9275
[12 empty] | 0.52962 | 17532.2095 | 29288.5289
[12 empty] | 0.52973 | 17532.2095 | 29302.1411
[12 empty] | 0.52983 | 17532.2095 | 29315.7641
[12 empty] | 0.52994 | 17532.2095 | 29329.3977
[12 empty] | 0.53004 | 17532.2095 | 29343.0422
[12 empty] | 0.53015 | 17532.2095 | 29356.6974
[12 empty] | 0.53025 | 17532.2095 | 29370.3633
[12 empty] | 0.53036 | 17532.2095 | 29384.0401
[12 empty] | 0.53047 | 17532.2095 | 29397.7276
[12 empty] | 0.53057 | 17532.2095 | 29411.4259
[12 empty] | 0.53068 | 17532.2095 | 29425.1349
[12 empty] | 0.53078 | 17532.2095 | 29438.8548
[12 empty] | 0.53089 | 17532.2095 | 29452.5855
[12 empty] | 0.53099 | 17532.2095 | 29466.3269
[12 empty] | 0.5311 | 17532.2095 | 29480.0792
[12 empty] | 0.5312 | 17532.2095 | 29493.8423
[12 empty] | 0.53131 | 17532.2095 | 29507.6162
[12 empty] | 0.53141 | 17532.2095 | 29521.4009
[12 empty] | 0.53152 | 17532.2095 | 29535.1965
[12 empty] | 0.53163 | 17532.2095 | 29549.0029
[12 empty] | 0.53173 | 17532.2095 | 29562.8201
[12 empty] | 0.53184 | 17532.2095 | 29576.6482
[12 empty] | 0.53194 | 17532.2095 | 29590.4871
[12 empty] | 0.53205 | 17532.2095 | 29604.3369
[12 empty] | 0.53215 | 17532.2095 | 29618.1976
[12 empty] | 0.53226 | 17532.2095 | 29632.0691
[12 empty] | 0.53236 | 17532.2095 | 29645.9515
[12 empty] | 0.53247 | 17532.2095 | 29659.8447
[12 empty] | 0.53258 | 17532.2095 | 29673.7489
[12 empty] | 0.53268 | 17532.2095 | 29687.6639
[12 empty] | 0.53279 | 17532.2095 | 29701.5898
[12 empty] | 0.53289 | 17532.2095 | 29715.5267
[12 empty] | 0.533 | 17532.2095 | 29729.4744
[12 empty] | 0.5331 | 17532.2095 | 29743.433
[12 empty] | 0.53321 | 17532.2095 | 29757.4026
[12 empty] | 0.53331 | 17532.2095 | 29771.3831
[12 empty] | 0.53342 | 17532.2095 | 29785.3745
[12 empty] | 0.53353 | 17532.2095 | 29799.3768
[12 empty] | 0.53363 | 17532.2095 | 29813.3901
[12 empty] | 0.53374 | 17532.2095 | 29827.4143
[12 empty] | 0.53384 | 17532.2095 | 29841.4494
[12 empty] | 0.53395 | 17532.2095 | 29855.4955
[12 empty] | 0.53405 | 17532.2095 | 29869.5526
[12 empty] | 0.53416 | 17532.2095 | 29883.6206
[12 empty] | 0.53427 | 17532.2095 | 29897.6996
[12 empty] | 0.53437 | 17532.2095 | 29911.7896
[12 empty] | 0.53448 | 17532.2095 | 29925.8905
[12 empty] | 0.53458 | 17532.2095 | 29940.0024
[12 empty] | 0.53469 | 17532.2095 | 29954.1254
[12 empty] | 0.53479 | 17532.2095 | 29968.2593
[12 empty] | 0.5349 | 17532.2095 | 29982.4042
[12 empty] | 0.53501 | 17532.2095 | 29996.5601
[12 empty] | 0.53511 | 17532.2095 | 30010.727
[12 empty] | 0.53522 | 17532.2095 | 30024.905
[12 empty] | 0.53532 | 17532.2095 | 30039.0939
[12 empty] | 0.53543 | 17532.2095 | 30053.2939
[12 empty] | 0.53554 | 17532.2095 | 30067.505
[12 empty] | 0.53564 | 17532.2095 | 30081.727
[12 empty] | 0.53575 | 17532.2095 | 30095.9601
[12 empty] | 0.53585 | 17532.2095 | 30110.2043
[12 empty] | 0.53596 | 17532.2095 | 30124.4595
[12 empty] | 0.53607 | 17532.2095 | 30138.7258
[12 empty] | 0.53617 | 17532.2095 | 30153.0031
[12 empty] | 0.53628 | 17532.2095 | 30167.2915
[12 empty] | 0.53638 | 17532.2095 | 30181.591
[12 empty] | 0.53649 | 17532.2095 | 30195.9016
[12 empty] | 0.5366 | 17532.2095 | 30210.2232
[12 empty] | 0.5367 | 17532.2095 | 30224.5559
[12 empty] | 0.53681 | 17532.2095 | 30238.8998
[12 empty] | 0.53691 | 17532.2095 | 30253.2547
[12 empty] | 0.53702 | 17532.2095 | 30267.6208
[12 empty] | 0.53713 | 17532.2095 | 30281.9979
[12 empty] | 0.53723 | 17532.2095 | 30296.3862
[12 empty] | 0.53734 | 17532.2095 | 30310.7856
[12 empty] | 0.53744 | 17532.2095 | 30325.1961
[12 empty] | 0.53755 | 17532.2095 | 30339.6178
[12 empty] | 0.53766 | 17532.2095 | 30354.0506
[12 empty] | 0.53776 | 17532.2095 | 30368.4946
[12 empty] | 0.53787 | 17532.2095 | 30382.9497
[12 empty] | 0.53797 | 17532.2095 | 30397.4159
[12 empty] | 0.53808 | 17532.2095 | 30411.8933
[12 empty] | 0.53819 | 17532.2095 | 30426.3819
[12 empty] | 0.53829 | 17532.2095 | 30440.8817
[12 empty] | 0.5384 | 17532.2095 | 30455.3926
[12 empty] | 0.5385 | 17532.2095 | 30469.9148
[12 empty] | 0.53861 | 17532.2095 | 30484.4481
[12 empty] | 0.53872 | 17532.2095 | 30498.9926
[12 empty] | 0.53882 | 17532.2095 | 30513.5483
[12 empty] | 0.53893 | 17532.2095 | 30528.1152
[12 empty] | 0.53904 | 17532.2095 | 30542.6933
[12 empty] | 0.53914 | 17532.2095 | 30557.2827
[12 empty] | 0.53925 | 17532.2095 | 30571.8832
[12 empty] | 0.53935 | 17532.2095 | 30586.495
[12 empty] | 0.53946 | 17532.2095 | 30601.1181
[12 empty] | 0.53957 | 17532.2095 | 30615.7523
[12 empty] | 0.53967 | 17532.2095 | 30630.3978
[12 empty] | 0.53978 | 17532.2095 | 30645.0546
[12 empty] | 0.53989 | 17532.2095 | 30659.7226
[12 empty] | 0.53999 | 17532.2095 | 30674.4019
[12 empty] | 0.5401 | 17532.2095 | 30689.0924
[12 empty] | 0.5402 | 17532.2095 | 30703.7942
[12 empty] | 0.54031 | 17532.2095 | 30718.5073
[12 empty] | 0.54042 | 17532.2095 | 30733.2316
[12 empty] | 0.54052 | 17532.2095 | 30747.9673
[12 empty] | 0.54063 | 17532.2095 | 30762.7142
[12 empty] | 0.54074 | 17532.2095 | 30777.4725
[12 empty] | 0.54084 | 17532.2095 | 30792.242
[12 empty] | 0.54095 | 17532.2095 | 30807.0229
[12 empty] | 0.54106 | 17532.2095 | 30821.815
[12 empty] | 0.54116 | 17532.2095 | 30836.6185
[12 empty] | 0.54127 | 17532.2095 | 30851.4333
[12 empty] | 0.54138 | 17532.2095 | 30866.2595
[12 empty] | 0.54148 | 17532.2095 | 30881.097
[12 empty] | 0.54159 | 17532.2095 | 30895.9458
[12 empty] | 0.54169 | 17532.2095 | 30910.806
[12 empty] | 0.5418 | 17532.2095 | 30925.6775
[12 empty] | 0.54191 | 17532.2095 | 30940.5604
[12 empty] | 0.54201 | 17532.2095 | 30955.4546
[12 empty] | 0.54212 | 17532.2095 | 30970.3602
[12 empty] | 0.54223 | 17532.2095 | 30985.2772
[12 empty] | 0.54233 | 17532.2095 | 31000.2056
[12 empty] | 0.54244 | 17532.2095 | 31015.1453
[12 empty] | 0.54255 | 17532.2095 | 31030.0965
[12 empty] | 0.54265 | 17532.2095 | 31045.059
[12 empty] | 0.54276 | 17532.2095 | 31060.033
[12 empty] | 0.54287 | 17532.2095 | 31075.0183
[12 empty] | 0.54297 | 17532.2095 | 31090.0151
[12 empty] | 0.54308 | 17532.2095 | 31105.0233
[12 empty] | 0.54319 | 17532.2095 | 31120.0429
[12 empty] | 0.54329 | 17532.2095 | 31135.0739
[12 empty] | 0.5434 | 17532.2095 | 31150.1164
[12 empty] | 0.54351 | 17532.2095 | 31165.1703
[12 empty] | 0.54361 | 17532.2095 | 31180.2357
[12 empty] | 0.54372 | 17532.2095 | 31195.3125
[12 empty] | 0.54383 | 17532.2095 | 31210.4008
[12 empty] | 0.54393 | 17532.2095 | 31225.5005
[12 empty] | 0.54404 | 17532.2095 | 31240.6117
[12 empty] | 0.54415 | 17532.2095 | 31255.7344
[12 empty] | 0.54425 | 17532.2095 | 31270.8686
[12 empty] | 0.54436 | 17532.2095 | 31286.0142
[12 empty] | 0.54447 | 17532.2095 | 31301.1713
[12 empty] | 0.54457 | 17532.2095 | 31316.34
[12 empty] | 0.54468 | 17532.2095 | 31331.5201
[12 empty] | 0.54479 | 17532.2095 | 31346.7117
[12 empty] | 0.54489 | 17532.2095 | 31361.9149
[12 empty] | 0.545 | 17532.2095 | 31377.1296
[12 empty] | 0.54511 | 17532.2095 | 31392.3558
[12 empty] | 0.54521 | 17532.2095 | 31407.5935
[12 empty] | 0.54532 | 17532.2095 | 31422.8427
[12 empty] | 0.54543 | 17532.2095 | 31438.1035
[12 empty] | 0.54554 | 17532.2095 | 31453.3759
[12 empty] | 0.54564 | 17532.2095 | 31468.6598
[12 empty] | 0.54575 | 17532.2095 | 31483.9552
[12 empty] | 0.54586 | 17532.2095 | 31499.2622
[12 empty] | 0.54596 | 17532.2095 | 31514.5808
[12 empty] | 0.54607 | 17532.2095 | 31529.911
[12 empty] | 0.54618 | 17532.2095 | 31545.2527
[12 empty] | 0.54628 | 17532.2095 | 31560.606
[12 empty] | 0.54639 | 17532.2095 | 31575.9709
[12 empty] | 0.5465 | 17532.2095 | 31591.3474
[12 empty] | 0.5466 | 17532.2095 | 31606.7356
[12 empty] | 0.54671 | 17532.2095 | 31622.1353
[12 empty] | 0.54682 | 17532.2095 | 31637.5466
[12 empty] | 0.54693 | 17532.2095 | 31652.9695
[12 empty] | 0.54703 | 17532.2095 | 31668.4041
[12 empty] | 0.54714 | 17532.2095 | 31683.8503
[12 empty] | 0.54725 | 17532.2095 | 31699.3082
[12 empty] | 0.54735 | 17532.2095 | 31714.7776
[12 empty] | 0.54746 | 17532.2095 | 31730.2588
[12 empty] | 0.54757 | 17532.2095 | 31745.7515
[12 empty] | 0.54767 | 17532.2095 | 31761.256
[12 empty] | 0.54778 | 17532.2095 | 31776.772
[12 empty] | 0.54789 | 17532.2095 | 31792.2998
[12 empty] | 0.548 | 17532.2095 | 31807.8392
[12 empty] | 0.5481 | 17532.2095 | 31823.3904
[12 empty] | 0.54821 | 17532.2095 | 31838.9532
[12 empty] | 0.54832 | 17532.2095 | 31854.5277
[12 empty] | 0.54842 | 17532.2095 | 31870.1138
[12 empty] | 0.54853 | 17532.2095 | 31885.7117
[12 empty] | 0.54864 | 17532.2095 | 31901.3213
[12 empty] | 0.54875 | 17532.2095 | 31916.9426
[12 empty] | 0.54885 | 17532.2095 | 31932.5757
[12 empty] | 0.54896 | 17532.2095 | 31948.2204
[12 empty] | 0.54907 | 17532.2095 | 31963.8769
[12 empty] | 0.54917 | 17532.2095 | 31979.5451
[12 empty] | 0.54928 | 17532.2095 | 31995.2251
[12 empty] | 0.54939 | 17532.2095 | 32010.9168
[12 empty] | 0.5495 | 17532.2095 | 32026.6203
[12 empty] | 0.5496 | 17532.2095 | 32042.3355
[12 empty] | 0.54971 | 17532.2095 | 32058.0625
[12 empty] | 0.54982 | 17532.2095 | 32073.8012
[12 empty] | 0.54993 | 17532.2095 | 32089.5517
[12 empty] | 0.55003 | 17532.2095 | 32105.314
[12 empty] | 0.55014 | 17532.2095 | 32121.0881
[12 empty] | 0.55025 | 17532.2095 | 32136.874
[12 empty] | 0.55035 | 17532.2095 | 32152.6717
[12 empty] | 0.55046 | 17532.2095 | 32168.4812
[12 empty] | 0.55057 | 17532.2095 | 32184.3025
[12 empty] | 0.55068 | 17532.2095 | 32200.1356
[12 empty] | 0.55078 | 17532.2095 | 32215.9805
[12 empty] | 0.55089 | 17532.2095 | 32231.8373
[12 empty] | 0.551 | 17532.2095 | 32247.7059
[12 empty] | 0.55111 | 17532.2095 | 32263.5863
[12 empty] | 0.55121 | 17532.2095 | 32279.4786
[12 empty] | 0.55132 | 17532.2095 | 32295.3827
[12 empty] | 0.55143 | 17532.2095 | 32311.2986
[12 empty] | 0.55154 | 17532.2095 | 32327.2265
[12 empty] | 0.55164 | 17532.2095 | 32343.1662
[12 empty] | 0.55175 | 17532.2095 | 32359.1177
[12 empty] | 0.55186 | 17532.2095 | 32375.0812
[12 empty] | 0.55197 | 17532.2095 | 32391.0565
[12 empty] | 0.55207 | 17532.2095 | 32407.0437
[12 empty] | 0.55218 | 17532.2095 | 32423.0428
[12 empty] | 0.55229 | 17532.2095 | 32439.0538
[12 empty] | 0.5524 | 17532.2095 | 32455.0767
[12 empty] | 0.5525 | 17532.2095 | 32471.1115
[12 empty] | 0.55261 | 17532.2095 | 32487.1582
[12 empty] | 0.55272 | 17532.2095 | 32503.2169
[12 empty] | 0.55283 | 17532.2095 | 32519.2875
[12 empty] | 0.55293 | 17532.2095 | 32535.37
[12 empty] | 0.55304 | 17532.2095 | 32551.4645
[12 empty] | 0.55315 | 17532.2095 | 32567.5709
[12 empty] | 0.55326 | 17532.2095 | 32583.6892
[12 empty] | 0.55336 | 17532.2095 | 32599.8195
[12 empty] | 0.55347 | 17532.2095 | 32615.9618
[12 empty] | 0.55358 | 17532.2095 | 32632.116
[12 empty] | 0.55369 | 17532.2095 | 32648.2822
[12 empty] | 0.55379 | 17532.2095 | 32664.4604
[12 empty] | 0.5539 | 17532.2095 | 32680.6506
[12 empty] | 0.55401 | 17532.2095 | 32696.8527
[12 empty] | 0.55412 | 17532.2095 | 32713.0669
[12 empty] | 0.030925 | 26083.9997 | 26083.9997
[12 empty] | 0.030931 | 26083.8293 | 26083.8293
[12 empty] | 0.030937 | 26083.6589 | 26083.6589
[12 empty] | 0.030944 | 26083.4884 | 26083.4884
[12 empty] | 0.03095 | 26083.3179 | 26083.3179
[12 empty] | 0.030956 | 26083.1473 | 26083.1473
[12 empty] | 0.030962 | 26082.9768 | 26082.9768
[12 empty] | 0.030968 | 26082.8062 | 26082.8062
[12 empty] | 0.030974 | 26082.6356 | 26082.6356
[12 empty] | 0.03098 | 26082.4649 | 26082.4649
[12 empty] | 0.030986 | 26082.2943 | 26082.2943
[12 empty] | 0.030992 | 26082.1236 | 26082.1236
[12 empty] | 0.030998 | 26081.9529 | 26081.9529
[12 empty] | 0.031004 | 26081.7822 | 26081.7822
[12 empty] | 0.031011 | 26081.6114 | 26081.6114
[12 empty] | 0.031017 | 26081.4406 | 26081.4406
[12 empty] | 0.031023 | 26081.2698 | 26081.2698
[12 empty] | 0.031029 | 26081.099 | 26081.099
[12 empty] | 0.031035 | 26080.9281 | 26080.9281
[12 empty] | 0.031041 | 26080.7572 | 26080.7572
[12 empty] | 0.031047 | 26080.5863 | 26080.5863
[12 empty] | 0.031053 | 26080.4154 | 26080.4154
[12 empty] | 0.031059 | 26080.2445 | 26080.2445
[12 empty] | 0.031065 | 26080.0735 | 26080.0735
[12 empty] | 0.031072 | 26079.9025 | 26079.9025
[12 empty] | 0.031078 | 26079.7314 | 26079.7314
[12 empty] | 0.031084 | 26079.5604 | 26079.5604
[12 empty] | 0.03109 | 26079.3893 | 26079.3893
[12 empty] | 0.031096 | 26079.2182 | 26079.2182
[12 empty] | 0.031102 | 26079.0471 | 26079.0471
[12 empty] | 0.031108 | 26078.8759 | 26078.8759
[12 empty] | 0.031114 | 26078.7047 | 26078.7047
[12 empty] | 0.03112 | 26078.5335 | 26078.5335
[12 empty] | 0.031126 | 26078.3623 | 26078.3623
[12 empty] | 0.031133 | 26078.1911 | 26078.1911
[12 empty] | 0.031139 | 26078.0198 | 26078.0198
[12 empty] | 0.031145 | 26077.8485 | 26077.8485
[12 empty] | 0.031151 | 26077.6771 | 26077.6771
[12 empty] | 0.031157 | 26077.5058 | 26077.5058
[12 empty] | 0.031163 | 26077.3344 | 26077.3344
[12 empty] | 0.031169 | 26077.163 | 26077.163
[12 empty] | 0.031175 | 26076.9916 | 26076.9916
[12 empty] | 0.031181 | 26076.8201 | 26076.8201
[12 empty] | 0.031188 | 26076.6487 | 26076.6487
[12 empty] | 0.031194 | 26076.4772 | 26076.4772
[12 empty] | 0.0312 | 26076.3056 | 26076.3056
[12 empty] | 0.031206 | 26076.1341 | 26076.1341
[12 empty] | 0.031212 | 26075.9625 | 26075.9625
[12 empty] | 0.031218 | 26075.7909 | 26075.7909
[12 empty] | 0.031224 | 26075.6193 | 26075.6193
[12 empty] | 0.03123 | 26075.4476 | 26075.4476
[12 empty] | 0.031237 | 26075.276 | 26075.276
[12 empty] | 0.031243 | 26075.1043 | 26075.1043
[12 empty] | 0.031249 | 26074.9325 | 26074.9325
[12 empty] | 0.031255 | 26074.7608 | 26074.7608
[12 empty] | 0.031261 | 26074.589 | 26074.589
[12 empty] | 0.031267 | 26074.4172 | 26074.4172
[12 empty] | 0.031273 | 26074.2454 | 26074.2454
[12 empty] | 0.031279 | 26074.0735 | 26074.0735
[12 empty] | 0.031285 | 26073.9017 | 26073.9017
[12 empty] | 0.031292 | 26073.7298 | 26073.7298
[12 empty] | 0.031298 | 26073.5578 | 26073.5578
[12 empty] | 0.031304 | 26073.3859 | 26073.3859
[12 empty] | 0.03131 | 26073.2139 | 26073.2139
[12 empty] | 0.031316 | 26073.0419 | 26073.0419
[12 empty] | 0.031322 | 26072.8699 | 26072.8699
[12 empty] | 0.031328 | 26072.6978 | 26072.6978
[12 empty] | 0.031334 | 26072.5258 | 26072.5258
[12 empty] | 0.031341 | 26072.3537 | 26072.3537
[12 empty] | 0.031347 | 26072.1815 | 26072.1815
[12 empty] | 0.031353 | 26072.0094 | 26072.0094
[12 empty] | 0.031359 | 26071.8372 | 26071.8372
[12 empty] | 0.031365 | 26071.665 | 26071.665
[12 empty] | 0.031371 | 26071.4928 | 26071.4928
[12 empty] | 0.031377 | 26071.3205 | 26071.3205
[12 empty] | 0.031384 | 26071.1483 | 26071.1483
[12 empty] | 0.03139 | 26070.976 | 26070.976
[12 empty] | 0.031396 | 26070.8037 | 26070.8037
[12 empty] | 0.031402 | 26070.6313 | 26070.6313
[12 empty] | 0.031408 | 26070.4589 | 26070.4589
[12 empty] | 0.031414 | 26070.2865 | 26070.2865
[12 empty] | 0.03142 | 26070.1141 | 26070.1141
[12 empty] | 0.031426 | 26069.9417 | 26069.9417
[12 empty] | 0.031433 | 26069.7692 | 26069.7692
[12 empty] | 0.031439 | 26069.5967 | 26069.5967
[12 empty] | 0.031445 | 26069.4242 | 26069.4242
[12 empty] | 0.031451 | 26069.2516 | 26069.2516
[12 empty] | 0.031457 | 26069.0791 | 26069.0791
[12 empty] | 0.031463 | 26068.9065 | 26068.9065
[12 empty] | 0.031469 | 26068.7338 | 26068.7338
[12 empty] | 0.031476 | 26068.5612 | 26068.5612
[12 empty] | 0.031482 | 26068.3885 | 26068.3885
[12 empty] | 0.031488 | 26068.2158 | 26068.2158
[12 empty] | 0.031494 | 26068.0431 | 26068.0431
[12 empty] | 0.0315 | 26067.8704 | 26067.8704
[12 empty] | 0.031506 | 26067.6976 | 26067.6976
[12 empty] | 0.031512 | 26067.5248 | 26067.5248
[12 empty] | 0.031519 | 26067.352 | 26067.352
[12 empty] | 0.031525 | 26067.1791 | 26067.1791
[12 empty] | 0.031531 | 26067.0063 | 26067.0063
[12 empty] | 0.031537 | 26066.8334 | 26066.8334
[12 empty] | 0.031543 | 26066.6604 | 26066.6604
[12 empty] | 0.031549 | 26066.4875 | 26066.4875
[12 empty] | 0.031555 | 26066.3145 | 26066.3145
[12 empty] | 0.031562 | 26066.1415 | 26066.1415
[12 empty] | 0.031568 | 26065.9685 | 26065.9685
[12 empty] | 0.031574 | 26065.7955 | 26065.7955
[12 empty] | 0.03158 | 26065.6224 | 26065.6224
[12 empty] | 0.031586 | 26065.4493 | 26065.4493
[12 empty] | 0.031592 | 26065.2762 | 26065.2762
[12 empty] | 0.031599 | 26065.103 | 26065.103
[12 empty] | 0.031605 | 26064.9298 | 26064.9298
[12 empty] | 0.031611 | 26064.7567 | 26064.7567
[12 empty] | 0.031617 | 26064.5834 | 26064.5834
[12 empty] | 0.031623 | 26064.4102 | 26064.4102
[12 empty] | 0.031629 | 26064.2369 | 26064.2369
[12 empty] | 0.031635 | 26064.0636 | 26064.0636
[12 empty] | 0.031642 | 26063.8903 | 26063.8903
[12 empty] | 0.031648 | 26063.717 | 26063.717
[12 empty] | 0.031654 | 26063.5436 | 26063.5436
[12 empty] | 0.03166 | 26063.3702 | 26063.3702
[12 empty] | 0.031666 | 26063.1968 | 26063.1968
[12 empty] | 0.031672 | 26063.0233 | 26063.0233
[12 empty] | 0.031679 | 26062.8499 | 26062.8499
[12 empty] | 0.031685 | 26062.6764 | 26062.6764
[12 empty] | 0.031691 | 26062.5028 | 26062.5028
[12 empty] | 0.031697 | 26062.3293 | 26062.3293
[12 empty] | 0.031703 | 26062.1557 | 26062.1557
[12 empty] | 0.031709 | 26061.9821 | 26061.9821
[12 empty] | 0.031716 | 26061.8085 | 26061.8085

## Sheet2 (hidden)
249 | 0.009 | 0.010906
347 | 0.02 | 0.022
478 | 0.04 | 0.042829
519 | 0.05 | 0.050758
641 | 0.08 | 0.07833
725 | 0.1 | 0.10078
801 | 0.125 | 0.12351
880 | 0.15 | 0.1496
1022 | 0.2 | 0.20276
1127 | 0.25 | 0.24726
1250 | 0.3 | 0.305
212 | 0.01
256 | 0.015
282 | 0.02
404 | 0.04
455 | 0.05
579 | 0.08
648 | 0.1
714 | 0.12
799 | 0.15
924 | 0.2
1027 | 0.25
1124 | 0.3